## Mto.Camp.-Montecillo
COLEGIO DE POSTGRADUADOS
Cliente: | COLEGIO DE POSTGRADUADOS
Obra: | MANTENIMIENTO GENERAL A IMPERMEABILIZACION DE SIETE EDIFICIOS DEL CAMPUS MONTECILLO; (GENETICA, FITOPATOLOGIA, BOTANICA, EDAFOLOGIA, ISEI, LABORATORIOS GENERALES Y ECONOMIA); DEL COLEGIO DE POSTGRADUADOS.
Lugar: | KM. 36.5 CARR. FED. MÉXICO-TEXCOCO, MONTECILLO MPIO. DE TEXCOCO, EDO. DE MEX.
PRESUPUESTO DE OBRA
Código | Concepto | Unidad | Cantidad | P. Unitario | Importe
IMPERMEABILIZACION EDIFICIO DE GENETICA
PRELIMINARES
PGEN-01 | RETIRO DE MATERIALES, EQUIPOS, ACCESORIOS EN GENERAL Y EN DESUSO DEL AREA CONSIDERADA PARA DESMANTELAMIENTO DE IMPERMEABILIZACION AL LUGAR QUE SE INDIQUE POR PARTE DEL USUARIO Y RESTO FUERA DEL COLPOS, EL PRECIO INCLUYE: ACARREO LIBRE VERTICAL Y HORIZONTAL A SITIO DE ACOPIO, MANO DE OBRA, HERRAMIENTA MENOR, LIMPIEZA DEL ÁREA DE TRABAJO Y TODO LO NECESARIO PARA SU CORRECTA EJECUCIÓN. | M3 | 5
PGEN-02 | DEMOLICION Y RETIRO DE IMPERMEABILIZANTE PREFABRICADO EXISTENTE EN LOSA DE AZOTEA DE EDIFICIO Y CUBO DE ESCALERAS, EL PRECIO INCLUYE: ACARREO LIBRE VERTICAL Y HORIZONTAL A SITIO DE ACOPIO, DESCONEXION, MOVIMIENTOS, RETIRO, LEVANTAMIENTO PROVISIONAL DE CABLEADO DEL SISTEMA DE PARARAYOS, INSTALACION DE GAS, AGUA, LUZ, CLIMAS, ANTENAS DE RADIO, Y OTROS, CON LA RECONEXION DE EQUIPOS DIVERSOS EXISTENTES, MANO DE OBRA, HERRAMIENTA MENOR, LIMPIEZA DEL ÁREA DE TRABAJO RETIRO PROVISIONALY TODO LO NECESARIO PARA SU CORRECTA EJECUCIÓN. | M2 | 1644.65
PGEN-03 | RETIRO Y DESMANTELAMIENTO DE DOMOS SIN BASE DE FIJACION, EL PRECIO INCLUYE; RETIRO ACARREO HORIZONTAL Y VERTICAL DEL MATERIAL EN GENERAL PRODUCTO DEL DESMANTELAMIENTO, AL LUGAR DE ACOPIO, Y RETIRO POSTERIOR FUERA DEL COLPOS, MATERIALES, MANO DE OBRA, EQUIPO, HERRAMIENTA Y TODO LO NECESARIO PARA SU CORRECTA EJECUCION. | PZA | 12
PGEN-04 | RETIRO Y DESMANTELAMIENTO DE COLADERAS DE AZOTEA, COMPLETAS Y PREPARACION PARA RECIBIR COLADERAS DE AZOTEA NUEVAS (CUPULA PARA COLADERA, ANILLO Y TORNILLOS EXAGONALES), EL PRECIO INCLUYE; RITORO ACARREO HORIZONTAL Y VERTICAL DEL MATERIAL EN GENERAL PRODUCTO DEL DESMANTELAMIENTO, DESASOLVE DE BAJADA DE AGUA PLUVIAL ACARREO AL LUGAR DE ACOPIO, Y RETIRO POSTERIOR FUERA DEL COLPOS, MATERIALES, MANO DE OBRA, EQUIPO, HERRAMIENTA Y TODO LO NECESARIO PARA SU CORRECTA EJECUCION. | PZAS. | 8
ALBAÑILERIA
AGEN-05 | REPARACION DE DESCONCHAMIENTOS DEL ENTORTADO PRESENTADOS DURANTE EL RETIRO DE IMPERMEABILIZANTE PREFABRICADO A BASE DE MORTERO CEMENTO ARENA EN PROPORCION 1:2:3 HOMOGENEIZADO CON AGUA Y FESTERBOND PREVIA LIMPIEZA Y PREPARACION DE SUPERFICIE CON UNA CAPA DE FESTERBOND COMO ADHITIVO LIGANTE DE CONCRETO VIEJO CON NUEVO DE UN ESPESOR PROMEDIO DE 5 CM. ACABADO PARA RECIBIR PRIMARIO DE IMPERMEABILIZANTE PREFABRICADO, PARA LA ADECUADA COLOCACIÓN DEL IMPERMEABILIZANTE, EL PRECIO INCLUYE: MANO DE OBRA, EQUIPO, HERRAMIENTA Y TODO LO NECESARIO PARA SU CORRECTA EJECUCIÓN. | M2 | 310
AGEN-06 | EMBOQUILLADO DE PRETIL EXISTENTE CON DESCONCHAMIENTOS DE CORONAS Y AGRIETAMIENTOS PREVIA PREPARACION DE LA SUPERFICIE A BASE RETIRO DE MATERIAL SUELTO Y/O DAÑADO, CEPILLADO CON CEPILLO DE ALAMBRE DE ACERO EXPUESTO; A BASE DE MORTERO CEMENTO ARENA EN PROPORCION 1:2:3 MEZCLADO CON AGUA Y FESTERBOND A REGLA Y PLOMO DE UN ESPESOR PROMEDIO DE 3 CM. Y EN 2 CAPAS, (GRUESO Y FINO); EL PRECIO INCLUYE: MANO DE OBRA, EQUIPO, HERRAMIENTA Y TODO LO NECESARIO PARA SU CORRECTA EJECUCIÓN. | ML. | 210
AGEN-07 | SUMINISTRO HABILITADO CIMBRADO APARENTE Y DESCIMBRADO DE BASE TIPO PRETIL SECCION CUADRADA Y/O RECTANGULAR, DE CONCRETO ARMADO SECCION 15 X 20 CM. REFORZADA CON 4 VARILLAS DEL NO. 3 Y ESTRIBOS DEL NO.2 @ 20 CM. Y ANCLADA A LOSA CON ANCLAS DE VARILLA DE DIAMETRO 3/8" A UNA PROFUNDIDAD DE 10 CM. Y ALTURA DE 15 CM. (8 PZAS.),CONCRETO HECHO EN OBRA F´C = 150 KG/CM2, CIMBRADO Y DESCIMBRADO, ARMADO, CORTES TRASLAPES AMARRES, ACARREOS VERTICALES Y HORIZONTALES, MATERIALES EN GENERAL, EQUIPO HERRAMIENTA, EL PRECIO INCLUYE; MANO DE OBRA, EQUIPO, HERRAMIENTA Y TODO LO NECESARIO PARA SU CORRECTA EJECUCION. | ML. | 60
IMPERMEABILIZACION
IGEN-08 | SUMINISTRO, E INSTALACION POR TERMOFUSION DE SISTEMA DE IMPERMEABILIZACION AL-KOAT TIPO PG-45 T SBS COMPUESTA DE ASFALTOS DESTILADOS MODIFICADOS DEL TIPO S.B.S. (ESTIRENO-BUTADIENO-ESTIRENO) ESPESOR DE 4.5 MM: DIMENSIONES DEL ROLLO 10.00 MTS. X 1.00 M.; PESO DEL ROLLO 53.0 KGS., REFUERZO POLIESTER NO TEJIDO DE 180 GRS. ACABADO SUPERIOR GRAVILLA CERAMICA COLOR VERDE CANCHA DE TENNIS, ACABADO INFERIOR POLIETILENO, PUNTO DE REBLANDECIMIENTO 130°C., FLEXIBILIDAD A BAJA TEMPERATURA -20°C., RESISTENCIA A LA TENSION LONGITUDINAL (100 Lbs/pulg), RESISTENCIA A LA TENSION TRANSVERSAL (70 Lbs/pulg.), ELONGACION A LA RUPTURA LONGITUDINAL 50%, ELONGACION A LA RUPTURA TRANSVERSAL 50%, ESPECIFICACIONES, CUYA PRODUCCION Y SISTEMA DE CALIDAD DEBEN ESTAR CERTIFICADAS BAJO LA NORMA INTERNACIONAL ISO 9001:2000 Y GARANTIA DE ESTE PRODUCTO POR 10 AÑOS COMO MINIMO, CON RESANE DE GRIETAS O DEPRESIONES EXISTENTES DEBERAN RESANADAS CON MORTERO ASFALTICO, MATERIALES, ACARREOS, ELEVACIONES, MANO DE OBRA, EQUIPO, HERRAMIENTA Y TODO LO NECESARIO PARA SU CORRECTA EJECUCION. P.U.O.T. | M2 | 1644.65
COLADERAS DE AZOTEA
CGEN-09 | SUMINISTRO ADAPTACION Y COLOCACION DE COLADERA PARA AZOTEA, CON CUPULA Y CANASTILLA DE SEDIMENTOS REMOVIBLE DE FIERRO COLADO COMPLETA IDEM A LA EXISTENTE EN DIAMETRO DE 4" Y/O 6" SEGUN CORRESPONDA, EL PRECIO INCLUYE: MATERIALES EN GENERAL, EQUIPO HERRAMIENTA MONO DE OBRA, SELLADO DE COLADERA YA INSTALADA, PRUEBAS DE FUNCIONALIDAD Y DESALOJO, LIMPIEZA EN GENERAL, ACARREOS, ELEVACIONES, MANO DE OBRA, EQUIPO, HERRAMIENTA Y TODO LO NECESARIO PARA SU CORRECTA EJECUCION. P.U.O.T. | PZAS. | 8
DOMOS
DGEN-10 | SUMINISTRO, COLOCACION Y FIJACION DE BASE DE ALUMINIO PARA RECIBIR DOMO, Y DOMO DE POLICARBONATO COLOR BLANCO (OPALINO), CON VENTILACION, DIMENSIONES DE 1.20 M X 1.20 M, EL PRECIO INCLUYE: MATERIALES EN GENERAL, EQUIPO HERRAMIENTO, ACARREOS HORIZONTALES Y VERTICALES, ELEMENTOS DE FIJACION, SELLADO, MANO DE OBRA Y TODO LO NECESARIO PARA LA CORRECTA EJECUCION DEL TRABAJO P.U.O.T. | PZA | 13
LIMPIEZA Y RETIROS
LGEN-11 | RETIRO DE MATERIAL PRODUCTO DE DESMANTELAMIENTOS Y DEMILISIONES ACUMULADO EN EL LUGAR DE ACOPIO Y FUERA DE LAS INSTALACIONES DEL INTERIOR DEL COLEGIO DE POSTGRADUADOS, EL PRECIO INCLUYE; CARGA ACARREO Y DESCARGA DE ESCOMBRO EN CAMION DE VOLTEO, EQUIPO HERRAMIENTO, ACARREOS HORIZONTALES, MANO DE OBRA Y TODO LO NECESARIO PARA LA CORRECTA EJECUCION DEL TRABAJO P.U.O.T. | M3 | 16
IMPERMEABILIZACION EDIFICIO DE FITOPATOLOGIA
PRELIMINARES
PFIT-01 | RETIRO DE MATERIALES, EQUIPOS, ACCESORIOS EN GENERAL Y EN DESUSO DEL AREA CONSIDERADA PARA DESMANTELAMIENTO DE IMPERMEABILIZACION AL LUGAR QUE SE INDIQUE POR PARTE DEL USUARIO Y RESTO FUERA DEL COLPOS, EL PRECIO INCLUYE: ACARREO LIBRE VERTICAL Y HORIZONTAL A SITIO DE ACOPIO, MANO DE OBRA, HERRAMIENTA MENOR, LIMPIEZA DEL ÁREA DE TRABAJO Y TODO LO NECESARIO PARA SU CORRECTA EJECUCIÓN. | M3 | 6
PFIT-02 | DEMOLICION Y RETIRO DE IMPERMEABILIZANTE PREFABRICADO EXISTENTE EN LOSA DE AZOTEA DE EDIFICIO Y CUBO DE ESCALERAS, EL PRECIO INCLUYE: ACARREO LIBRE VERTICAL Y HORIZONTAL A SITIO DE ACOPIO, DESCONEXION, MOVIMIENTOS, RETIRO, LEVANTAMIENTO PROVISIONAL DE CABLEADO DEL SISTEMA DE PARARAYOS, INSTALACION DE GAS, AGUA, LUZ, CLIMAS, ANTENAS DE RADIO, Y OTROS, CON LA RECONEXION DE EQUIPOS DIVERSOS EXISTENTES, MANO DE OBRA, HERRAMIENTA MENOR, LIMPIEZA DEL ÁREA DE TRABAJO RETIRO PROVISIONALY TODO LO NECESARIO PARA SU CORRECTA EJECUCIÓN. | M2 | 1787.63
PFIT-03 | RETIRO Y DESMANTELAMIENTO DE DOMOS SIN BASE DE FIJACION, EL PRECIO INCLUYE; RETIRO ACARREO HORIZONTAL Y VERTICAL DEL MATERIAL EN GENERAL PRODUCTO DEL DESMANTELAMIENTO, AL LUGAR DE ACOPIO, Y RETIRO POSTERIOR FUERA DEL COLPOS, MATERIALES, MANO DE OBRA, EQUIPO, HERRAMIENTA Y TODO LO NECESARIO PARA SU CORRECTA EJECUCION. | PZA | 1
PFIT-04 | RETIRO Y DESMANTELAMIENTO DE COLADERAS DE AZOTEA, COMPLETAS Y PREPARACION PARA RECIBIR COLADERAS DE AZOTEA NUEVAS (CUPULA PARA COLADERA, ANILLO Y TORNILLOS EXAGONALES), EL PRECIO INCLUYE; RITORO ACARREO HORIZONTAL Y VERTICAL DEL MATERIAL EN GENERAL PRODUCTO DEL DESMANTELAMIENTO, DESASOLVE DE BAJADA DE AGUA PLUVIAL ACARREO AL LUGAR DE ACOPIO, Y RETIRO POSTERIOR FUERA DEL COLPOS, MATERIALES, MANO DE OBRA, EQUIPO, HERRAMIENTA Y TODO LO NECESARIO PARA SU CORRECTA EJECUCION. | PZAS. | 8
ALBAÑILERIA
PFIT-05 | REPARACION DE DESCONCHAMIENTOS DEL ENTORTADO PRESENTADOS DURANTE EL RETIRO DE IMPERMEABILIZANTE PREFABRICADO A BASE DE MORTERO CEMENTO ARENA EN PROPORCION 1:2:3 HOMOGENEIZADO CON AGUA Y FESTERBOND PREVIA LIMPIEZA Y PREPARACION DE SUPERFICIE CON UNA CAPA DE FESTERBOND COMO ADHITIVO LIGANTE DE CONCRETO VIEJO CON NUEVO DE UN ESPESOR PROMEDIO DE 5 CM. ACABADO PARA RECIBIR PRIMARIO DE IMPERMEABILIZANTE PREFABRICADO, PARA LA ADECUADA COLOCACIÓN DEL IMPERMEABILIZANTE, EL PRECIO INCLUYE: MANO DE OBRA, EQUIPO, HERRAMIENTA Y TODO LO NECESARIO PARA SU CORRECTA EJECUCIÓN. | M2 | 420
PFIT-06 | EMBOQUILLADO DE PRETIL EXISTENTE CON DESCONCHAMIENTOS DE CORONAS Y AGRIETAMIENTOS PREVIA PREPARACION DE LA SUPERFICIE A BASE RETIRO DE MATERIAL SUELTO Y/O DAÑADO, CEPILLADO CON CEPILLO DE ALAMBRE DE ACERO EXPUESTO; A BASE DE MORTERO CEMENTO ARENA EN PROPORCION 1:2:3 MEZCLADO CON AGUA Y FESTERBOND A REGLA Y PLOMO DE UN ESPESOR PROMEDIO DE 3 CM. Y EN 2 CAPAS, (GRUESO Y FINO); EL PRECIO INCLUYE: MANO DE OBRA, EQUIPO, HERRAMIENTA Y TODO LO NECESARIO PARA SU CORRECTA EJECUCIÓN. | ML. | 310
PFIT-07 | SUMINISTRO HABILITADO CIMBRADO APARENTE Y DESCIMBRADO DE BASE TIPO PRETIL SECCION CUADRADA Y/O RECTANGULAR, DE CONCRETO ARMADO SECCION 15 X 20 CM. REFORZADA CON 4 VARILLAS DEL NO. 3 Y ESTRIBOS DEL NO.2 @ 20 CM. Y ANCLADA A LOSA CON ANCLAS DE VARILLA DE DIAMETRO 3/8" A UNA PROFUNDIDAD DE 10 CM. Y ALTURA DE 15 CM. (8 PZAS.),CONCRETO HECHO EN OBRA F´C = 150 KG/CM2, CIMBRADO Y DESCIMBRADO, ARMADO, CORTES TRASLAPES AMARRES, ACARREOS VERTICALES Y HORIZONTALES, MATERIALES EN GENERAL, EQUIPO HERRAMIENTA, EL PRECIO INCLUYE; MANO DE OBRA, EQUIPO, HERRAMIENTA Y TODO LO NECESARIO PARA SU CORRECTA EJECUCION. | ML. | 15
IMPERMEABILIZACION
IFIT-08 | SUMINISTRO, E INSTALACION POR TERMOFUSION DE SISTEMA DE IMPERMEABILIZACION AL-KOAT TIPO PG-45 T SBS COMPUESTA DE ASFALTOS DESTILADOS MODIFICADOS DEL TIPO S.B.S. (ESTIRENO-BUTADIENO-ESTIRENO) ESPESOR DE 4.5 MM: DIMENSIONES DEL ROLLO 10.00 MTS. X 1.00 M.; PESO DEL ROLLO 53.0 KGS., REFUERZO POLIESTER NO TEJIDO DE 180 GRS. ACABADO SUPERIOR GRAVILLA CERAMICA COLOR VERDE CANCHA DE TENNIS, ACABADO INFERIOR POLIETILENO, PUNTO DE REBLANDECIMIENTO 130°C., FLEXIBILIDAD A BAJA TEMPERATURA -20°C., RESISTENCIA A LA TENSION LONGITUDINAL (100 Lbs/pulg), RESISTENCIA A LA TENSION TRANSVERSAL (70 Lbs/pulg.), ELONGACION A LA RUPTURA LONGITUDINAL 50%, ELONGACION A LA RUPTURA TRANSVERSAL 50%, ESPECIFICACIONES, CUYA PRODUCCION Y SISTEMA DE CALIDAD DEBEN ESTAR CERTIFICADAS BAJO LA NORMA INTERNACIONAL ISO 9001:2000 Y GARANTIA DE ESTE PRODUCTO POR 10 AÑOS COMO MINIMO, CON RESANE DE GRIETAS O DEPRESIONES EXISTENTES DEBERAN RESANADAS CON MORTERO ASFALTICO, MATERIALES, ACARREOS, ELEVACIONES, MANO DE OBRA, EQUIPO, HERRAMIENTA Y TODO LO NECESARIO PARA SU CORRECTA EJECUCION. P.U.O.T. | M2 | 1787.63
COLADERAS DE AZOTEA
CFIT-09 | SUMINISTRO ADAPTACION Y COLOCACION DE COLADERA PARA AZOTEA, CON CUPULA Y CANASTILLA DE SEDIMENTOS REMOVIBLE DE FIERRO COLADO COMPLETA IDEM A LA EXISTENTE EN DIAMETRO DE 4" Y/O 6" SEGUN CORRESPONDA, EL PRECIO INCLUYE: MATERIALES EN GENERAL, EQUIPO HERRAMIENTA MONO DE OBRA, SELLADO DE COLADERA YA INSTALADA, PRUEBAS DE FUNCIONALIDAD Y DESALOJO, LIMPIEZA EN GENERAL, ACARREOS, ELEVACIONES, MANO DE OBRA, EQUIPO, HERRAMIENTA Y TODO LO NECESARIO PARA SU CORRECTA EJECUCION. P.U.O.T. | PZAS. | 8
DOMOS
DFIT-10 | SUMINISTRO, COLOCACION Y FIJACION DE BASE DE ALUMINIO PARA RECIBIR DOMO, Y DOMO DE POLICARBONATO COLOR BLANCO (OPALINO), CON VENTILACION, DIMENSIONES DE 1.20 M X 1.20 M, EL PRECIO INCLUYE: MATERIALES EN GENERAL, EQUIPO HERRAMIENTO, ACARREOS HORIZONTALES Y VERTICALES, ELEMENTOS DE FIJACION, SELLADO, MANO DE OBRA Y TODO LO NECESARIO PARA LA CORRECTA EJECUCION DEL TRABAJO P.U.O.T. | PZA | 1
LIMPIEZA Y RETIROS
LFIT-11 | RETIRO DE MATERIAL PRODUCTO DE DESMANTELAMIENTOS Y DEMILISIONES ACUMULADO EN EL LUGAR DE ACOPIO Y FUERA DE LAS INSTALACIONES DEL INTERIOR DEL COLEGIO DE POSTGRADUADOS, EL PRECIO INCLUYE; CARGA ACARREO Y DESCARGA DE ESCOMBRO EN CAMION DE VOLTEO, EQUIPO HERRAMIENTO, ACARREOS HORIZONTALES, MANO DE OBRA Y TODO LO NECESARIO PARA LA CORRECTA EJECUCION DEL TRABAJO P.U.O.T. | M3 | 14
IMPERMEABILIZACION EDIFICIO DE BOTANICA
PRELIMINARES
PBOT-01 | RETIRO DE MATERIALES, EQUIPOS, ACCESORIOS EN GENERAL Y EN DESUSO DEL AREA CONSIDERADA PARA DESMANTELAMIENTO DE IMPERMEABILIZACION AL LUGAR QUE SE INDIQUE POR PARTE DEL USUARIO Y RESTO FUERA DEL COLPOS, EL PRECIO INCLUYE: ACARREO LIBRE VERTICAL Y HORIZONTAL A SITIO DE ACOPIO, MANO DE OBRA, HERRAMIENTA MENOR, LIMPIEZA DEL ÁREA DE TRABAJO Y TODO LO NECESARIO PARA SU CORRECTA EJECUCIÓN. | M3 | 2
PBOT-02 | DEMOLICION Y RETIRO DE IMPERMEABILIZANTE PREFABRICADO EXISTENTE EN LOSA DE AZOTEA DE EDIFICIO Y CUBO DE ESCALERAS, EL PRECIO INCLUYE: ACARREO LIBRE VERTICAL Y HORIZONTAL A SITIO DE ACOPIO, DESCONEXION, MOVIMIENTOS, RETIRO, LEVANTAMIENTO PROVISIONAL DE CABLEADO DEL SISTEMA DE PARARAYOS, INSTALACION DE GAS, AGUA, LUZ, CLIMAS, ANTENAS DE RADIO, Y OTROS, CON LA RECONEXION DE EQUIPOS DIVERSOS EXISTENTES, MANO DE OBRA, HERRAMIENTA MENOR, LIMPIEZA DEL ÁREA DE TRABAJO RETIRO PROVISIONALY TODO LO NECESARIO PARA SU CORRECTA EJECUCIÓN. | M2 | 868.76
PBOT-03 | RETIRO Y DESMANTELAMIENTO DE DOMOS SIN BASE DE FIJACION, EL PRECIO INCLUYE; RETIRO ACARREO HORIZONTAL Y VERTICAL DEL MATERIAL EN GENERAL PRODUCTO DEL DESMANTELAMIENTO, AL LUGAR DE ACOPIO, Y RETIRO POSTERIOR FUERA DEL COLPOS, MATERIALES, MANO DE OBRA, EQUIPO, HERRAMIENTA Y TODO LO NECESARIO PARA SU CORRECTA EJECUCION. | PZA | 1
PBOT-04 | RETIRO Y DESMANTELAMIENTO DE COLADERAS DE AZOTEA, COMPLETAS Y PREPARACION PARA RECIBIR COLADERAS DE AZOTEA NUEVAS (CUPULA PARA COLADERA, ANILLO Y TORNILLOS EXAGONALES), EL PRECIO INCLUYE; RITORO ACARREO HORIZONTAL Y VERTICAL DEL MATERIAL EN GENERAL PRODUCTO DEL DESMANTELAMIENTO, DESASOLVE DE BAJADA DE AGUA PLUVIAL ACARREO AL LUGAR DE ACOPIO, Y RETIRO POSTERIOR FUERA DEL COLPOS, MATERIALES, MANO DE OBRA, EQUIPO, HERRAMIENTA Y TODO LO NECESARIO PARA SU CORRECTA EJECUCION. | PZAS. | 8
ALBAÑILERIA
PBOT-05 | REPARACION DE DESCONCHAMIENTOS DEL ENTORTADO PRESENTADOS DURANTE EL RETIRO DE IMPERMEABILIZANTE PREFABRICADO A BASE DE MORTERO CEMENTO ARENA EN PROPORCION 1:2:3 HOMOGENEIZADO CON AGUA Y FESTERBOND PREVIA LIMPIEZA Y PREPARACION DE SUPERFICIE CON UNA CAPA DE FESTERBOND COMO ADHITIVO LIGANTE DE CONCRETO VIEJO CON NUEVO DE UN ESPESOR PROMEDIO DE 5 CM. ACABADO PARA RECIBIR PRIMARIO DE IMPERMEABILIZANTE PREFABRICADO, PARA LA ADECUADA COLOCACIÓN DEL IMPERMEABILIZANTE, EL PRECIO INCLUYE: MANO DE OBRA, EQUIPO, HERRAMIENTA Y TODO LO NECESARIO PARA SU CORRECTA EJECUCIÓN. | M2 | 220
PBOT-06 | EMBOQUILLADO DE PRETIL EXISTENTE CON DESCONCHAMIENTOS DE CORONAS Y AGRIETAMIENTOS PREVIA PREPARACION DE LA SUPERFICIE A BASE RETIRO DE MATERIAL SUELTO Y/O DAÑADO, CEPILLADO CON CEPILLO DE ALAMBRE DE ACERO EXPUESTO; A BASE DE MORTERO CEMENTO ARENA EN PROPORCION 1:2:3 MEZCLADO CON AGUA Y FESTERBOND A REGLA Y PLOMO DE UN ESPESOR PROMEDIO DE 3 CM. Y EN 2 CAPAS, (GRUESO Y FINO); EL PRECIO INCLUYE: MANO DE OBRA, EQUIPO, HERRAMIENTA Y TODO LO NECESARIO PARA SU CORRECTA EJECUCIÓN. | ML. | 120
PBOT-07 | SUMINISTRO HABILITADO CIMBRADO APARENTE Y DESCIMBRADO DE BASE TIPO PRETIL SECCION CUADRADA Y/O RECTANGULAR, DE CONCRETO ARMADO SECCION 15 X 20 CM. REFORZADA CON 4 VARILLAS DEL NO. 3 Y ESTRIBOS DEL NO.2 @ 20 CM. Y ANCLADA A LOSA CON ANCLAS DE VARILLA DE DIAMETRO 3/8" A UNA PROFUNDIDAD DE 10 CM. Y ALTURA DE 15 CM. (8 PZAS.),CONCRETO HECHO EN OBRA F´C = 150 KG/CM2, CIMBRADO Y DESCIMBRADO, ARMADO, CORTES TRASLAPES AMARRES, ACARREOS VERTICALES Y HORIZONTALES, MATERIALES EN GENERAL, EQUIPO HERRAMIENTA, EL PRECIO INCLUYE; MANO DE OBRA, EQUIPO, HERRAMIENTA Y TODO LO NECESARIO PARA SU CORRECTA EJECUCION. | ML. | 5
IMPERMEABILIZACION
IBOT-08 | SUMINISTRO, E INSTALACION POR TERMOFUSION DE SISTEMA DE IMPERMEABILIZACION AL-KOAT TIPO PG-45 T SBS COMPUESTA DE ASFALTOS DESTILADOS MODIFICADOS DEL TIPO S.B.S. (ESTIRENO-BUTADIENO-ESTIRENO) ESPESOR DE 4.5 MM: DIMENSIONES DEL ROLLO 10.00 MTS. X 1.00 M.; PESO DEL ROLLO 53.0 KGS., REFUERZO POLIESTER NO TEJIDO DE 180 GRS. ACABADO SUPERIOR GRAVILLA CERAMICA COLOR VERDE CANCHA DE TENNIS, ACABADO INFERIOR POLIETILENO, PUNTO DE REBLANDECIMIENTO 130°C., FLEXIBILIDAD A BAJA TEMPERATURA -20°C., RESISTENCIA A LA TENSION LONGITUDINAL (100 Lbs/pulg), RESISTENCIA A LA TENSION TRANSVERSAL (70 Lbs/pulg.), ELONGACION A LA RUPTURA LONGITUDINAL 50%, ELONGACION A LA RUPTURA TRANSVERSAL 50%, ESPECIFICACIONES, CUYA PRODUCCION Y SISTEMA DE CALIDAD DEBEN ESTAR CERTIFICADAS BAJO LA NORMA INTERNACIONAL ISO 9001:2000 Y GARANTIA DE ESTE PRODUCTO POR 10 AÑOS COMO MINIMO, CON RESANE DE GRIETAS O DEPRESIONES EXISTENTES DEBERAN RESANADAS CON MORTERO ASFALTICO, MATERIALES, ACARREOS, ELEVACIONES, MANO DE OBRA, EQUIPO, HERRAMIENTA Y TODO LO NECESARIO PARA SU CORRECTA EJECUCION. P.U.O.T. | M2 | 868.76
COLADERAS DE AZOTEA
CBOT-09 | SUMINISTRO ADAPTACION Y COLOCACION DE COLADERA PARA AZOTEA, CON CUPULA Y CANASTILLA DE SEDIMENTOS REMOVIBLE DE FIERRO COLADO COMPLETA IDEM A LA EXISTENTE EN DIAMETRO DE 4" Y/O 6" SEGUN CORRESPONDA, EL PRECIO INCLUYE: MATERIALES EN GENERAL, EQUIPO HERRAMIENTA MONO DE OBRA, SELLADO DE COLADERA YA INSTALADA, PRUEBAS DE FUNCIONALIDAD Y DESALOJO, LIMPIEZA EN GENERAL, ACARREOS, ELEVACIONES, MANO DE OBRA, EQUIPO, HERRAMIENTA Y TODO LO NECESARIO PARA SU CORRECTA EJECUCION. P.U.O.T. | PZAS. | 8
DOMOS
DBOT-10 | SUMINISTRO, COLOCACION Y FIJACION DE BASE DE ALUMINIO PARA RECIBIR DOMO, Y DOMO DE POLICARBONATO COLOR BLANCO (OPALINO), CON VENTILACION, DIMENSIONES DE 1.20 M X 1.20 M, EL PRECIO INCLUYE: MATERIALES EN GENERAL, EQUIPO HERRAMIENTO, ACARREOS HORIZONTALES Y VERTICALES, ELEMENTOS DE FIJACION, SELLADO, MANO DE OBRA Y TODO LO NECESARIO PARA LA CORRECTA EJECUCION DEL TRABAJO P.U.O.T. | PZA | 1
LIMPIEZA Y RETIROS
LBOT-11 | RETIRO DE MATERIAL PRODUCTO DE DESMANTELAMIENTOS Y DEMILISIONES ACUMULADO EN EL LUGAR DE ACOPIO Y FUERA DE LAS INSTALACIONES DEL INTERIOR DEL COLEGIO DE POSTGRADUADOS, EL PRECIO INCLUYE; CARGA ACARREO Y DESCARGA DE ESCOMBRO EN CAMION DE VOLTEO, EQUIPO HERRAMIENTO, ACARREOS HORIZONTALES, MANO DE OBRA Y TODO LO NECESARIO PARA LA CORRECTA EJECUCION DEL TRABAJO P.U.O.T. | M3 | 6.5
EDIFICIO DE EDAFOLOGIA
PRELIMINARES
PEDA-01 | RETIRO DE MATERIALES, EQUIPOS, ACCESORIOS EN GENERAL Y EN DESUSO DEL AREA CONSIDERADA PARA DESMANTELAMIENTO DE IMPERMEABILIZACION AL LUGAR QUE SE INDIQUE POR PARTE DEL USUARIO Y RESTO FUERA DEL COLPOS, EL PRECIO INCLUYE: ACARREO LIBRE VERTICAL Y HORIZONTAL A SITIO DE ACOPIO, MANO DE OBRA, HERRAMIENTA MENOR, LIMPIEZA DEL ÁREA DE TRABAJO Y TODO LO NECESARIO PARA SU CORRECTA EJECUCIÓN. | M3 | 5
PEDA-02 | RETIRO DE MUERTOS DE CONCRETO DE 0.20 X 0.20 X 0.15 M , EL PRECIO INCLUYE: ACARREO LIBRE VERTICAL Y HORIZONTAL A SITIO DE ACOPIO, MANO DE OBRA, HERRAMIENTA MENOR, LIMPIEZA DEL ÁREA DE TRABAJO Y TODO LO NECESARIO PARA SU CORRECTA EJECUCIÓN. | PZA | 150
PEDA-03 | DEMOLICION Y RETIRO DE IMPERMEABILIZANTE PREFABRICADO EXISTENTE EN LOSA DE AZOTEA DE EDIFICIO Y CUBO DE ESCALERAS, EL PRECIO INCLUYE: ACARREO LIBRE VERTICAL Y HORIZONTAL A SITIO DE ACOPIO, DESCONEXION, MOVIMIENTOS, RETIRO, LEVANTAMIENTO PROVISIONAL DE CABLEADO DEL SISTEMA DE PARARAYOS, INSTALACION DE GAS, AGUA, LUZ, CLIMAS, ANTENAS DE RADIO, Y OTROS, CON LA RECONEXION DE EQUIPOS DIVERSOS EXISTENTES, MANO DE OBRA, HERRAMIENTA MENOR, LIMPIEZA DEL ÁREA DE TRABAJO RETIRO PROVISIONALY TODO LO NECESARIO PARA SU CORRECTA EJECUCIÓN. | M2 | 1854.05
PEDA-04 | MOVIMIENTO, DESMONTAJE Y MONTAJE DE TANQUE ESTACIONARIO DE GAS DE 1000 LITROS EN BASE BASES DE SUSTENTACION, EL PRECIO INCLUYE; DESCONEXION, AJUSTE DE TUBERIA, RECONEXION, PRUEBAS, MATERIALES, MANO DE OBRA, EQUIPO, HERRAMIENTA Y TODO LO NECESARIO PARA SU CORRECTA EJECUCION. | PZA | 1
PEDA-05 | RETIRO Y DESMANTELAMIENTO DE COLADERAS DE AZOTEA, COMPLETAS Y PREPARACION PARA RECIBIR COLADERAS DE AZOTEA NUEVAS (CUPULA PARA COLADERA, ANILLO Y TORNILLOS EXAGONALES), EL PRECIO INCLUYE; RITORO ACARREO HORIZONTAL Y VERTICAL DEL MATERIAL EN GENERAL PRODUCTO DEL DESMANTELAMIENTO, DESASOLVE DE BAJADA DE AGUA PLUVIAL ACARREO AL LUGAR DE ACOPIO, Y RETIRO POSTERIOR FUERA DEL COLPOS, MATERIALES, MANO DE OBRA, EQUIPO, HERRAMIENTA Y TODO LO NECESARIO PARA SU CORRECTA EJECUCION. | PZA | 8
ALBAÑILERIA
AEDA-06 | REPARACION DE DESCONCHAMIENTOS DEL ENTORTADO PRESENTADOS DURANTE EL RETIRO DE IMPERMEABILIZANTE PREFABRICADO A BASE DE MORTERO CEMENTO ARENA EN PROPORCION 1:2:3 HOMOGENEIZADO CON AGUA Y FESTERBOND PREVIA LIMPIEZA Y PREPARACION DE SUPERFICIE CON UNA CAPA DE FESTERBOND COMO ADHITIVO LIGANTE DE CONCRETO VIEJO CON NUEVO DE UN ESPESOR PROMEDIO DE 5 CM. ACABADO PARA RECIBIR PRIMARIO DE IMPERMEABILIZANTE PREFABRICADO, PARA LA ADECUADA COLOCACIÓN DEL IMPERMEABILIZANTE, EL PRECIO INCLUYE: MANO DE OBRA, EQUIPO, HERRAMIENTA Y TODO LO NECESARIO PARA SU CORRECTA EJECUCIÓN. | M2 | 463.51
AEDA-07 | EMBOQUILLADO DE PRETIL EXISTENTE CON DESCONCHAMIENTOS DE CORONAS Y AGRIETAMIENTOS PREVIA PREPARACION DE LA SUPERFICIE A BASE RETIRO DE MATERIAL SUELTO Y/O DAÑADO, CEPILLADO CON CEPILLO DE ALAMBRE DE ACERO EXPUESTO; A BASE DE MORTERO CEMENTO ARENA EN PROPORCION 1:2:3 MEZCLADO CON AGUA Y FESTERBOND A REGLA Y PLOMO DE UN ESPESOR PROMEDIO DE 3 CM. Y EN 2 CAPAS, (GRUESO Y FINO); EL PRECIO INCLUYE: MANO DE OBRA, EQUIPO, HERRAMIENTA Y TODO LO NECESARIO PARA SU CORRECTA EJECUCIÓN. | ML. | 227.92
AEDA-08 | EMBOQUILLADO DE MUERTOS, BASES Y COLUMNAS CON DESCONCHAMIENTOS DE CORONAS Y AGRIETAMIENTOS PREVIA PREPARACION DE LA SUPERFICIE A BASE RETIRO DE MATERIAL SUELTO Y/O DAÑADO, CEPILLADO CON CEPILLO DE ALAMBRE DE ACERO EXPUESTO; A BASE DE MORTERO CEMENTO ARENA EN PROPORCION 1:2:3 MEZCLADO CON AGUA Y FESTERBOND A REGLA Y PLOMO DE UN ESPESOR PROMEDIO DE 3 CM. Y EN 2 CAPAS, (GRUESO Y FINO); EL PRECIO INCLUYE: MANO DE OBRA, EQUIPO, HERRAMIENTA Y TODO LO NECESARIO PARA SU CORRECTA EJECUCIÓN. | M2 | 63
AEDA-09 | CONSTRUCCION DE MUERTOS DE CONCRETO DE 0.25 X 0.25 X 0.15 m. ANCLADOS A LOSA EXISTENTE, EL PRECIO INCLUYE, MATERIALES, MANO DE OBRA, EQUIPO, HERRAMIENTA ACARREO DE MATERIAL HASTA UNA ALTURA DE 10.00 METROS Y TODO LO NECESARIO PARA SU CORRECTA EJECUCION. | PZA | 150
AEDA-10 | SOPORTE MULTIPLE DE 20 CM. PARA UN TUBOS A BASE DE UNICANAL SOPORTADO POR DOS VARILLAS ROSCADAS DE 1/4" HASTA DE 1 M. DE LONGITUD ANCLADAS CON DOS PERNOS DE 1/4" Y COPLE DE 1/4", INCLUYE: TRAZO, NIVELACION, UNA ABRAZADERA PARA UNICANAL, MANO DE OBRA, EQUIPO, HERRAMIENTA, ANDAMIOS, SELLADO EN LAS AREA DE PERFORACION CON IMPERMEABILIZANTE ACRILICO Y TODO LO NECESARIO PARA SU CORRECTA EJECUCIÓN. | PZA | 150
IMPERMEABILIZACION
IEDA-11 | SUMINISTRO, E INSTALACION POR TERMOFUSION DE SISTEMA DE IMPERMEABILIZACION AL-KOAT TIPO PG-45 T SBS COMPUESTA DE ASFALTOS DESTILADOS MODIFICADOS DEL TIPO S.B.S. (ESTIRENO-BUTADIENO-ESTIRENO) ESPESOR DE 4.5 MM: DIMENSIONES DEL ROLLO 10.00 MTS. X 1.00 M.; PESO DEL ROLLO 53.0 KGS., REFUERZO POLIESTER NO TEJIDO DE 180 GRS. ACABADO SUPERIOR GRAVILLA CERAMICA COLOR VERDE CANCHA DE TENNIS, ACABADO INFERIOR POLIETILENO, PUNTO DE REBLANDECIMIENTO 130°C., FLEXIBILIDAD A BAJA TEMPERATURA -20°C., RESISTENCIA A LA TENSION LONGITUDINAL (100 Lbs/pulg), RESISTENCIA A LA TENSION TRANSVERSAL (70 Lbs/pulg.), ELONGACION A LA RUPTURA LONGITUDINAL 50%, ELONGACION A LA RUPTURA TRANSVERSAL 50%, ESPECIFICACIONES, CUYA PRODUCCION Y SISTEMA DE CALIDAD DEBEN ESTAR CERTIFICADAS BAJO LA NORMA INTERNACIONAL ISO 9001:2000 Y GARANTIA DE ESTE PRODUCTO POR 10 AÑOS COMO MINIMO, CON RESANE DE GRIETAS O DEPRESIONES EXISTENTES DEBERAN RESANADAS CON MORTERO ASFALTICO, MATERIALES, ACARREOS, ELEVACIONES, MANO DE OBRA, EQUIPO, HERRAMIENTA Y TODO LO NECESARIO PARA SU CORRECTA EJECUCION. P.U.O.T. | M2 | 1854.05
COLADERAS DE AZOTEA
CEDA-12 | SUMINISTRO ADAPTACION Y COLOCACION DE COLADERA PARA AZOTEA, CON CUPULA Y CANASTILLA DE SEDIMENTOS REMOVIBLE DE FIERRO COLADO COMPLETA IDEM A LA EXISTENTE EN DIAMETRO DE 4" Y/O 6" SEGUN CORRESPONDA, EL PRECIO INCLUYE: MATERIALES EN GENERAL, EQUIPO HERRAMIENTA MONO DE OBRA, SELLADO DE COLADERA YA INSTALADA, PRUEBAS DE FUNCIONALIDAD Y DESALOJO, LIMPIEZA EN GENERAL, ACARREOS, ELEVACIONES, MANO DE OBRA, EQUIPO, HERRAMIENTA Y TODO LO NECESARIO PARA SU CORRECTA EJECUCION. P.U.O.T. | PZA | 8
LIMPIEZA Y RETIROS
LEDA-13 | RETIRO DE MATERIAL PRODUCTO DE DESMANTELAMIENTOS Y DEMOLISIONES ACUMULADO EN EL LUGAR DE ACOPIO Y FUERA DE LAS INSTALACIONES DEL INTERIOR DEL COLEGIO DE POSTGRADUADOS, EL PRECIO INCLUYE; CARGA ACARREO Y DESCARGA DE ESCOMBRO EN CAMION DE VOLTEO, EQUIPO HERRAMIENTO, ACARREOS HORIZONTALES, MANO DE OBRA Y TODO LO NECESARIO PARA LA CORRECTA EJECUCION DEL TRABAJO P.U.O.T. | M3 | 21.3
EDIFICIO ISEI
PRELIMINARES
PISE-01 | RETIRO DE MATERIALES, EQUIPOS, ACCESORIOS EN GENERAL Y EN DESUSO DEL AREA CONSIDERADA PARA DESMANTELAMIENTO DE IMPERMEABILIZACION AL LUGAR QUE SE INDIQUE POR PARTE DEL USUARIO Y RESTO FUERA DEL COLPOS, EL PRECIO INCLUYE: ACARREO LIBRE VERTICAL Y HORIZONTAL A SITIO DE ACOPIO, MANO DE OBRA, HERRAMIENTA MENOR, LIMPIEZA DEL ÁREA DE TRABAJO Y TODO LO NECESARIO PARA SU CORRECTA EJECUCIÓN. | M3 | 2
PISE-02 | DEMOLICION Y RETIRO DE IMPERMEABILIZANTE PREFABRICADO EXISTENTE EN LOSA DE AZOTEA DE EDIFICIO Y CUBO DE ESCALERAS, EL PRECIO INCLUYE: ACARREO LIBRE VERTICAL Y HORIZONTAL A SITIO DE ACOPIO, DESCONEXION, MOVIMIENTOS, RETIRO, LEVANTAMIENTO PROVISIONAL DE CABLEADO DEL SISTEMA DE PARARAYOS, INSTALACION DE GAS, AGUA, LUZ, CLIMAS, ANTENAS DE RADIO, Y OTROS, CON LA RECONEXION DE EQUIPOS DIVERSOS EXISTENTES, MANO DE OBRA, HERRAMIENTA MENOR, LIMPIEZA DEL ÁREA DE TRABAJO RETIRO PROVISIONALY TODO LO NECESARIO PARA SU CORRECTA EJECUCIÓN. | M2 | 1126
PISE-03 | RETIRO Y DESMANTELAMIENTO DE COLADERAS DE AZOTEA, COMPLETAS Y PREPARACION PARA RECIBIR COLADERAS DE AZOTEA NUEVAS (CUPULA PARA COLADERA, ANILLO Y TORNILLOS EXAGONALES), EL PRECIO INCLUYE; RITORO ACARREO HORIZONTAL Y VERTICAL DEL MATERIAL EN GENERAL PRODUCTO DEL DESMANTELAMIENTO, DESASOLVE DE BAJADA DE AGUA PLUVIAL ACARREO AL LUGAR DE ACOPIO, Y RETIRO POSTERIOR FUERA DEL COLPOS, MATERIALES, MANO DE OBRA, EQUIPO, HERRAMIENTA Y TODO LO NECESARIO PARA SU CORRECTA EJECUCION. | PZA | 8
ALBAÑILERIA
AISE-04 | REPARACION DE DESCONCHAMIENTOS DEL ENTORTADO PRESENTADOS DURANTE EL RETIRO DE IMPERMEABILIZANTE PREFABRICADO A BASE DE MORTERO CEMENTO ARENA EN PROPORCION 1:2:3 HOMOGENEIZADO CON AGUA Y FESTERBOND PREVIA LIMPIEZA Y PREPARACION DE SUPERFICIE CON UNA CAPA DE FESTERBOND COMO ADHITIVO LIGANTE DE CONCRETO VIEJO CON NUEVO DE UN ESPESOR PROMEDIO DE 5 CM. ACABADO PARA RECIBIR PRIMARIO DE IMPERMEABILIZANTE PREFABRICADO, PARA LA ADECUADA COLOCACIÓN DEL IMPERMEABILIZANTE, EL PRECIO INCLUYE: MANO DE OBRA, EQUIPO, HERRAMIENTA Y TODO LO NECESARIO PARA SU CORRECTA EJECUCIÓN. | M2 | 281.5
AISE-05 | EMBOQUILLADO DE PRETIL EXISTENTE CON DESCONCHAMIENTOS DE CORONAS Y AGRIETAMIENTOS PREVIA PREPARACION DE LA SUPERFICIE A BASE RETIRO DE MATERIAL SUELTO Y/O DAÑADO, CEPILLADO CON CEPILLO DE ALAMBRE DE ACERO EXPUESTO; A BASE DE MORTERO CEMENTO ARENA EN PROPORCION 1:2:3 MEZCLADO CON AGUA Y FESTERBOND A REGLA Y PLOMO DE UN ESPESOR PROMEDIO DE 3 CM. Y EN 2 CAPAS, (GRUESO Y FINO); EL PRECIO INCLUYE: MANO DE OBRA, EQUIPO, HERRAMIENTA Y TODO LO NECESARIO PARA SU CORRECTA EJECUCIÓN. | ML. | 217.37
IMPERMEABILIZACION
IISE-06 | SUMINISTRO, E INSTALACION POR TERMOFUSION DE SISTEMA DE IMPERMEABILIZACION AL-KOAT TIPO PG-45 T SBS COMPUESTA DE ASFALTOS DESTILADOS MODIFICADOS DEL TIPO S.B.S. (ESTIRENO-BUTADIENO-ESTIRENO) ESPESOR DE 4.5 MM: DIMENSIONES DEL ROLLO 10.00 MTS. X 1.00 M.; PESO DEL ROLLO 53.0 KGS., REFUERZO POLIESTER NO TEJIDO DE 180 GRS. ACABADO SUPERIOR GRAVILLA CERAMICA COLOR VERDE CANCHA DE TENNIS, ACABADO INFERIOR POLIETILENO, PUNTO DE REBLANDECIMIENTO 130°C., FLEXIBILIDAD A BAJA TEMPERATURA -20°C., RESISTENCIA A LA TENSION LONGITUDINAL (100 Lbs/pulg), RESISTENCIA A LA TENSION TRANSVERSAL (70 Lbs/pulg.), ELONGACION A LA RUPTURA LONGITUDINAL 50%, ELONGACION A LA RUPTURA TRANSVERSAL 50%, ESPECIFICACIONES, CUYA PRODUCCION Y SISTEMA DE CALIDAD DEBEN ESTAR CERTIFICADAS BAJO LA NORMA INTERNACIONAL ISO 9001:2000 Y GARANTIA DE ESTE PRODUCTO POR 10 AÑOS COMO MINIMO, CON RESANE DE GRIETAS O DEPRESIONES EXISTENTES DEBERAN RESANADAS CON MORTERO ASFALTICO, MATERIALES, ACARREOS, ELEVACIONES, MANO DE OBRA, EQUIPO, HERRAMIENTA Y TODO LO NECESARIO PARA SU CORRECTA EJECUCION. P.U.O.T. | M2 | 1126.3
COLADERAS DE AZOTEA
CISE-07 | SUMINISTRO ADAPTACION Y COLOCACION DE COLADERA PARA AZOTEA, CON CUPULA Y CANASTILLA DE SEDIMENTOS REMOVIBLE DE FIERRO COLADO COMPLETA IDEM A LA EXISTENTE EN DIAMETRO DE 4" Y/O 6" SEGUN CORRESPONDA, EL PRECIO INCLUYE: MATERIALES EN GENERAL, EQUIPO HERRAMIENTA MONO DE OBRA, SELLADO DE COLADERA YA INSTALADA, PRUEBAS DE FUNCIONALIDAD Y DESALOJO, LIMPIEZA EN GENERAL, ACARREOS, ELEVACIONES, MANO DE OBRA, EQUIPO, HERRAMIENTA Y TODO LO NECESARIO PARA SU CORRECTA EJECUCION. P.U.O.T. | PZA | 8
LIMPIEZA Y RETIROS
LISE-08 | RETIRO DE MATERIAL EN CAMIÓN PRODUCTO DE DESMANTELAMIENTOS Y DEMOLISIONES ACUMULADO EN EL LUGAR DE ACOPIO Y FUERA DE LAS INSTALACIONES DEL INTERIOR DEL COLEGIO DE POSTGRADUADOS, EL PRECIO INCLUYE; CARGA ACARREO Y DESCARGA DE ESCOMBRO EN CAMION DE VOLTEO, EQUIPO HERRAMIENTO, ACARREOS HORIZONTALES, MANO DE OBRA Y TODO LO NECESARIO PARA LA CORRECTA EJECUCION DEL TRABAJO P.U.O.T. | M3 | 6.08
EDIFICIO DE LABORATORIOS GENERALES
PRELIMINARES
PLG-01 | RETIRO DE MATERIALES, EQUIPOS, ACCESORIOS EN GENERAL Y EN DESUSO DEL AREA CONSIDERADA PARA DESMANTELAMIENTO DE IMPERMEABILIZACION AL LUGAR QUE SE INDIQUE POR PARTE DEL USUARIO Y RESTO FUERA DEL COLPOS, EL PRECIO INCLUYE: ACARREO LIBRE VERTICAL Y HORIZONTAL A SITIO DE ACOPIO, MANO DE OBRA, HERRAMIENTA MENOR, LIMPIEZA DEL ÁREA DE TRABAJO Y TODO LO NECESARIO PARA SU CORRECTA EJECUCIÓN. | M3 | 4
PLG-02 | DEMOLICION Y RETIRO DE IMPERMEABILIZANTE PREFABRICADO EXISTENTE EN LOSA DE AZOTEA DE EDIFICIO Y CUBO DE ESCALERAS, EL PRECIO INCLUYE: ACARREO LIBRE VERTICAL Y HORIZONTAL A SITIO DE ACOPIO, DESCONEXION, MOVIMIENTOS, RETIRO, LEVANTAMIENTO PROVISIONAL DE CABLEADO DEL SISTEMA DE PARARAYOS, INSTALACION DE GAS, AGUA, LUZ, CLIMAS, ANTENAS DE RADIO, Y OTROS, CON LA RECONEXION DE EQUIPOS DIVERSOS EXISTENTES, MANO DE OBRA, HERRAMIENTA MENOR, LIMPIEZA DEL ÁREA DE TRABAJO RETIRO PROVISIONALY TODO LO NECESARIO PARA SU CORRECTA EJECUCIÓN. | M2 | 820.32
PLG-03 | RETIRO Y DESMANTELAMIENTO DE COLADERAS DE AZOTEA, COMPLETAS Y PREPARACION PARA RECIBIR COLADERAS DE AZOTEA NUEVAS (CUPULA PARA COLADERA, ANILLO Y TORNILLOS EXAGONALES), EL PRECIO INCLUYE; RITORO ACARREO HORIZONTAL Y VERTICAL DEL MATERIAL EN GENERAL PRODUCTO DEL DESMANTELAMIENTO, DESASOLVE DE BAJADA DE AGUA PLUVIAL ACARREO AL LUGAR DE ACOPIO, Y RETIRO POSTERIOR FUERA DEL COLPOS, MATERIALES, MANO DE OBRA, EQUIPO, HERRAMIENTA Y TODO LO NECESARIO PARA SU CORRECTA EJECUCION. | PZA | 10
ALBAÑILERIA
ALG-04 | REPARACION DE DESCONCHAMIENTOS DEL ENTORTADO PRESENTADOS DURANTE EL RETIRO DE IMPERMEABILIZANTE PREFABRICADO A BASE DE MORTERO CEMENTO ARENA EN PROPORCION 1:2:3 HOMOGENEIZADO CON AGUA Y FESTERBOND PREVIA LIMPIEZA Y PREPARACION DE SUPERFICIE CON UNA CAPA DE FESTERBOND COMO ADHITIVO LIGANTE DE CONCRETO VIEJO CON NUEVO DE UN ESPESOR PROMEDIO DE 5 CM. ACABADO PARA RECIBIR PRIMARIO DE IMPERMEABILIZANTE PREFABRICADO, PARA LA ADECUADA COLOCACIÓN DEL IMPERMEABILIZANTE, EL PRECIO INCLUYE: MANO DE OBRA, EQUIPO, HERRAMIENTA Y TODO LO NECESARIO PARA SU CORRECTA EJECUCIÓN. | M2 | 205
ALG-05 | EMBOQUILLADO DE PRETIL EXISTENTE CON DESCONCHAMIENTOS DE CORONAS Y AGRIETAMIENTOS PREVIA PREPARACION DE LA SUPERFICIE A BASE RETIRO DE MATERIAL SUELTO Y/O DAÑADO, CEPILLADO CON CEPILLO DE ALAMBRE DE ACERO EXPUESTO; A BASE DE MORTERO CEMENTO ARENA EN PROPORCION 1:2:3 MEZCLADO CON AGUA Y FESTERBOND A REGLA Y PLOMO DE UN ESPESOR PROMEDIO DE 3 CM. Y EN 2 CAPAS, (GRUESO Y FINO); EL PRECIO INCLUYE: MANO DE OBRA, EQUIPO, HERRAMIENTA Y TODO LO NECESARIO PARA SU CORRECTA EJECUCIÓN. | ML. | 8
IMPERMEABILIZACION
ILG-06 | SUMINISTRO, E INSTALACION POR TERMOFUSION DE SISTEMA DE IMPERMEABILIZACION AL-KOAT TIPO PG-45 T SBS COMPUESTA DE ASFALTOS DESTILADOS MODIFICADOS DEL TIPO S.B.S. (ESTIRENO-BUTADIENO-ESTIRENO) ESPESOR DE 4.5 MM: DIMENSIONES DEL ROLLO 10.00 MTS. X 1.00 M.; PESO DEL ROLLO 53.0 KGS., REFUERZO POLIESTER NO TEJIDO DE 180 GRS. ACABADO SUPERIOR GRAVILLA CERAMICA COLOR VERDE CANCHA DE TENNIS, ACABADO INFERIOR POLIETILENO, PUNTO DE REBLANDECIMIENTO 130°C., FLEXIBILIDAD A BAJA TEMPERATURA -20°C., RESISTENCIA A LA TENSION LONGITUDINAL (100 Lbs/pulg), RESISTENCIA A LA TENSION TRANSVERSAL (70 Lbs/pulg.), ELONGACION A LA RUPTURA LONGITUDINAL 50%, ELONGACION A LA RUPTURA TRANSVERSAL 50%, ESPECIFICACIONES, CUYA PRODUCCION Y SISTEMA DE CALIDAD DEBEN ESTAR CERTIFICADAS BAJO LA NORMA INTERNACIONAL ISO 9001:2000 Y GARANTIA DE ESTE PRODUCTO POR 10 AÑOS COMO MINIMO, CON RESANE DE GRIETAS O DEPRESIONES EXISTENTES DEBERAN RESANADAS CON MORTERO ASFALTICO, MATERIALES, ACARREOS, ELEVACIONES, MANO DE OBRA, EQUIPO, HERRAMIENTA Y TODO LO NECESARIO PARA SU CORRECTA EJECUCION. P.U.O.T. | M2 | 820.32
COLADERAS DE AZOTEA
CLG-07 | SUMINISTRO ADAPTACION Y COLOCACION DE COLADERA PARA AZOTEA, CON CUPULA Y CANASTILLA DE SEDIMENTOS REMOVIBLE DE FIERRO COLADO COMPLETA IDEM A LA EXISTENTE EN DIAMETRO DE 4" Y/O 6" SEGUN CORRESPONDA, EL PRECIO INCLUYE: MATERIALES EN GENERAL, EQUIPO HERRAMIENTA MONO DE OBRA, SELLADO DE COLADERA YA INSTALADA, PRUEBAS DE FUNCIONALIDAD Y DESALOJO, LIMPIEZA EN GENERAL, ACARREOS, ELEVACIONES, MANO DE OBRA, EQUIPO, HERRAMIENTA Y TODO LO NECESARIO PARA SU CORRECTA EJECUCION. P.U.O.T. | PZA | 10
LIMPIEZA Y RETIROS
LLG-08 | RETIRO DE MATERIAL EN CAMIÓN PRODUCTO DE DESMANTELAMIENTOS Y DEMOLICIONES ACUMULADO EN EL LUGAR DE ACOPIO Y FUERA DE LAS INSTALACIONES DEL INTERIOR DEL COLEGIO DE POSTGRADUADOS, EL PRECIO INCLUYE; CARGA ACARREO Y DESCARGA DE ESCOMBRO EN CAMION DE VOLTEO, EQUIPO HERRAMIENTO, ACARREOS HORIZONTALES, MANO DE OBRA Y TODO LO NECESARIO PARA LA CORRECTA EJECUCION DEL TRABAJO P.U.O.T. | M3 | 9.35
JUNTA CONSTRUCTIVA
JLG-09 | SUMINISTRO, FABRICACIÓN Y COLOCACIÓN DE JUNTA CONSTRUCTIVA VERTICAL HECHA A BASE DE LÁMINA NEGRA CAL. 14 LISA CON SECCIÓN TOTAL DE 30 CMS CON 3 DOBLECES PARA FORMAR UNA SECCIÓN DE 5X15X5X5 CMS, INCLUYE UNA MANO DE PRIMARIO ANTICORROSIVO, DOS MANOS DE ESMALTE ALKIDÁLICO COLOR S.M.A., FIJACIÓN A FACHADA MEDIANTE TORNILLERÍA Y TAQUETES IGUALES A LOS EXISTENTES, RESANES NECESARIOS CON MORTERO Y PINTURA VINÍLICA CON SELLADOR EN TONO IGUAL A LA PINTURA EXISTENTE, ANDAMIOS, ACARREOS, LIMPIEZA GRUESA DEL ÁREA DE TRABAJO Y RETIRO DE ESCOMBRO A SITIOI DE ACOPIO. | ML. | 6
EDIFICIO DE ECONOMÍA
PRELIMINARES
PECO-01 | RETIRO DE MATERIALES, EQUIPOS, ACCESORIOS EN GENERAL Y EN DESUSO DEL AREA CONSIDERADA PARA DESMANTELAMIENTO DE IMPERMEABILIZACION AL LUGAR QUE SE INDIQUE POR PARTE DEL USUARIO Y RESTO FUERA DEL COLPOS, EL PRECIO INCLUYE: ACARREO LIBRE VERTICAL Y HORIZONTAL A SITIO DE ACOPIO, MANO DE OBRA, HERRAMIENTA MENOR, LIMPIEZA DEL ÁREA DE TRABAJO Y TODO LO NECESARIO PARA SU CORRECTA EJECUCIÓN. | M3 | 1
PECO-02 | DEMOLICION Y RETIRO DE IMPERMEABILIZANTE PREFABRICADO EXISTENTE EN LOSA DE AZOTEA DE EDIFICIO Y CUBO DE ESCALERAS, EL PRECIO INCLUYE: ACARREO LIBRE VERTICAL Y HORIZONTAL A SITIO DE ACOPIO, DESCONEXION, MOVIMIENTOS, RETIRO, LEVANTAMIENTO PROVISIONAL DE CABLEADO DEL SISTEMA DE PARARAYOS, INSTALACION DE GAS, AGUA, LUZ, CLIMAS, ANTENAS DE RADIO, Y OTROS, CON LA RECONEXION DE EQUIPOS DIVERSOS EXISTENTES, MANO DE OBRA, HERRAMIENTA MENOR, LIMPIEZA DEL ÁREA DE TRABAJO RETIRO PROVISIONALY TODO LO NECESARIO PARA SU CORRECTA EJECUCIÓN. | M2 | 1802.3
PECO-03 | RETIRO Y DESMANTELAMIENTO DE COLADERAS DE AZOTEA, COMPLETAS Y PREPARACION PARA RECIBIR COLADERAS DE AZOTEA NUEVAS (CUPULA PARA COLADERA, ANILLO Y TORNILLOS EXAGONALES), EL PRECIO INCLUYE; RITORO ACARREO HORIZONTAL Y VERTICAL DEL MATERIAL EN GENERAL PRODUCTO DEL DESMANTELAMIENTO, DESASOLVE DE BAJADA DE AGUA PLUVIAL ACARREO AL LUGAR DE ACOPIO, Y RETIRO POSTERIOR FUERA DEL COLPOS, MATERIALES, MANO DE OBRA, EQUIPO, HERRAMIENTA Y TODO LO NECESARIO PARA SU CORRECTA EJECUCION. | PZA | 16
PECO-04 | RETIRO Y DESMANTELAMIENTO DE DOMOS SIN BASE DE FIJACION, EL PRECIO INCLUYE; RETIRO ACARREO HORIZONTAL Y VERTICAL DEL MATERIAL EN GENERAL PRODUCTO DEL DESMANTELAMIENTO, AL LUGAR DE ACOPIO, Y RETIRO POSTERIOR FUERA DEL COLPOS, MATERIALES, MANO DE OBRA, EQUIPO, HERRAMIENTA Y TODO LO NECESARIO PARA SU CORRECTA EJECUCION. | PZA | 1
ALBAÑILERIA
AECO-05 | REPARACION DE DESCONCHAMIENTOS DEL ENTORTADO PRESENTADOS DURANTE EL RETIRO DE IMPERMEABILIZANTE PREFABRICADO A BASE DE MORTERO CEMENTO ARENA EN PROPORCION 1:2:3 HOMOGENEIZADO CON AGUA Y FESTERBOND PREVIA LIMPIEZA Y PREPARACION DE SUPERFICIE CON UNA CAPA DE FESTERBOND COMO ADHITIVO LIGANTE DE CONCRETO VIEJO CON NUEVO DE UN ESPESOR PROMEDIO DE 5 CM. ACABADO PARA RECIBIR PRIMARIO DE IMPERMEABILIZANTE PREFABRICADO, PARA LA ADECUADA COLOCACIÓN DEL IMPERMEABILIZANTE, EL PRECIO INCLUYE: MANO DE OBRA, EQUIPO, HERRAMIENTA Y TODO LO NECESARIO PARA SU CORRECTA EJECUCIÓN. | M2 | 270
AECO-06 | EMBOQUILLADO DE PRETIL EXISTENTE CON DESCONCHAMIENTOS DE CORONAS Y AGRIETAMIENTOS PREVIA PREPARACION DE LA SUPERFICIE A BASE RETIRO DE MATERIAL SUELTO Y/O DAÑADO, CEPILLADO CON CEPILLO DE ALAMBRE DE ACERO EXPUESTO; A BASE DE MORTERO CEMENTO ARENA EN PROPORCION 1:2:3 MEZCLADO CON AGUA Y FESTERBOND A REGLA Y PLOMO DE UN ESPESOR PROMEDIO DE 3 CM. Y EN 2 CAPAS, (GRUESO Y FINO); EL PRECIO INCLUYE: MANO DE OBRA, EQUIPO, HERRAMIENTA Y TODO LO NECESARIO PARA SU CORRECTA EJECUCIÓN. | ML. | 42
IMPERMEABILIZACION
IECO-07 | SUMINISTRO, E INSTALACION POR TERMOFUSION DE SISTEMA DE IMPERMEABILIZACION AL-KOAT TIPO PG-45 T SBS COMPUESTA DE ASFALTOS DESTILADOS MODIFICADOS DEL TIPO S.B.S. (ESTIRENO-BUTADIENO-ESTIRENO) ESPESOR DE 4.5 MM: DIMENSIONES DEL ROLLO 10.00 MTS. X 1.00 M.; PESO DEL ROLLO 53.0 KGS., REFUERZO POLIESTER NO TEJIDO DE 180 GRS. ACABADO SUPERIOR GRAVILLA CERAMICA COLOR VERDE CANCHA DE TENNIS, ACABADO INFERIOR POLIETILENO, PUNTO DE REBLANDECIMIENTO 130°C., FLEXIBILIDAD A BAJA TEMPERATURA -20°C., RESISTENCIA A LA TENSION LONGITUDINAL (100 Lbs/pulg), RESISTENCIA A LA TENSION TRANSVERSAL (70 Lbs/pulg.), ELONGACION A LA RUPTURA LONGITUDINAL 50%, ELONGACION A LA RUPTURA TRANSVERSAL 50%, ESPECIFICACIONES, CUYA PRODUCCION Y SISTEMA DE CALIDAD DEBEN ESTAR CERTIFICADAS BAJO LA NORMA INTERNACIONAL ISO 9001:2000 Y GARANTIA DE ESTE PRODUCTO POR 10 AÑOS COMO MINIMO, CON RESANE DE GRIETAS O DEPRESIONES EXISTENTES DEBERAN RESANADAS CON MORTERO ASFALTICO, MATERIALES, ACARREOS, ELEVACIONES, MANO DE OBRA, EQUIPO, HERRAMIENTA Y TODO LO NECESARIO PARA SU CORRECTA EJECUCION. P.U.O.T. | M2 | 1802.3
COLADERAS DE AZOTEA
CECO-08 | SUMINISTRO ADAPTACION Y COLOCACION DE COLADERA PARA AZOTEA, CON CUPULA Y CANASTILLA DE SEDIMENTOS REMOVIBLE DE FIERRO COLADO COMPLETA IDEM A LA EXISTENTE EN DIAMETRO DE 4" Y/O 6" SEGUN CORRESPONDA, EL PRECIO INCLUYE: MATERIALES EN GENERAL, EQUIPO HERRAMIENTA MONO DE OBRA, SELLADO DE COLADERA YA INSTALADA, PRUEBAS DE FUNCIONALIDAD Y DESALOJO, LIMPIEZA EN GENERAL, ACARREOS, ELEVACIONES, MANO DE OBRA, EQUIPO, HERRAMIENTA Y TODO LO NECESARIO PARA SU CORRECTA EJECUCION. P.U.O.T. | PZA | 16
DOMOS
DECO-09 | SUMINISTRO, COLOCACION Y FIJACION DE BASE DE ALUMINIO PARA RECIBIR DOMO, Y DOMO DE POLICARBONATO COLOR BLANCO (OPALINO), CON VENTILACION, DIMENSIONES DE 1.20 M X 1.20 M, EL PRECIO INCLUYE: MATERIALES EN GENERAL, EQUIPO HERRAMIENTO, ACARREOS HORIZONTALES Y VERTICALES, ELEMENTOS DE FIJACION, SELLADO, MANO DE OBRA Y TODO LO NECESARIO PARA LA CORRECTA EJECUCION DEL TRABAJO P.U.O.T. | PZA | 1
LIMPIEZA Y RETIROS
LECO-10 | RETIRO DE MATERIAL EN CAMIÓN PRODUCTO DE DESMANTELAMIENTOS Y DEMOLICIONES ACUMULADO EN EL LUGAR DE ACOPIO Y FUERA DE LAS INSTALACIONES DEL INTERIOR DEL COLEGIO DE POSTGRADUADOS, EL PRECIO INCLUYE; CARGA ACARREO Y DESCARGA DE ESCOMBRO EN CAMION DE VOLTEO, EQUIPO HERRAMIENTO, ACARREOS HORIZONTALES, MANO DE OBRA Y TODO LO NECESARIO PARA LA CORRECTA EJECUCION DEL TRABAJO P.U.O.T. | M3 | 14
FACHADAS
FECO-11 | REPARACIÓN DE DESCONCHAMIENTOS EN FACHADA DE CONCRETO APARENTE CONSIDERANDO DEMOLER Y RETIRAR TODO EL MATERIAL QUE SE ENCUENTRE MAL ADHERIDO MEDIANTE CEPILLO DE ALAMBRE Y CINCEL, ESCARIFICAR TODA LA SUPERFICIE PARA DEJAR EL CONCRETO TOTALMENTE LIBRE DE POLVO, MOHO U ÓXIDO, APLICACIÓN DE UNA MANO DE PRIMARIO ANTICORROSIVO EN VARILLAS Y ESTRIBOS DE ACERO, APLICACIÓN DE UNA MANO DE ADITIVO PARA UNIÓN ENTRE CONCRETOS VIEJO Y NUEVO, Y APLICACIÓN FINAL DE MORTERO CEMENTO-ARENA PROP. 1:3 CON EDITIVO PARA UNIR MEZCLADO DURANTE LA PREPARACIÓN DE LA MEZCLA, DE ACUERDO A PROPORCIÓN INDICADA POR EL FABRICANTE, EL MORTERO SE DEBERÁ APLICAR SOBRE SUPERFICIE SANA, DEBIDAMENTE ESCARIFICADA Y PROTEGIDA Y EL ACABADO SERÁ FINO TRATANDO DE IMITAR LA TEXTURA DEL ELEMENTO DE CONCRETO, EL CONCEPTO INCLUYE DEMOLICIÓNES, PROTECCIÓN DE A´REAS DE TRABAJO Y CIRCUNDANTES, ANDAMIOS, ELEVACIONES, MATERIALES, MANO DE OBRA, EQUIPO, HERRAMIENTA, EQUIPO DE SEGURIDAD OBLIGATORIO ( CASCO, CHALECO, ARNÉS, CUERDA DE VIDA ), ANDAMIOS EN BUEN ESTADO, LIMPIEZA GRUESA DE LAS AREAS AFECTADAS Y RETIRO DE ESCOMBRO A SITIO DE ACOPIO. | M2 | 291.84
FECO-12 | SELLO DE JUNTAS HORIZONTALES ENTRE ELEMENTOS DE CONCRETO APARENTE INCLUYENDO RETIRO DE TODO MATERIAL DE SELLO APLICADO ANTERIORMENTE, RESANES CON MEZCLA DE CEMENTO-ARENA CERNIDA PROP. 1:3, APLICACIÓN DE ADITIVO ADHESIVO ENTRE CONCRETO VIEJO Y NUEVO PARA PERFILAR LA "BUÑA" CORRECTAMENTE, EN CASO DE SER NECESARIO, APLICACIÓN EN EL INTERIOR DE LA GRIETA DE FRIGOLITH HASTA LLENARLA Y FINALMENTE SE APLICARÁ SELLO MARCA SIKA TIPO SIKA FLEX 1-A EN CARTUCHO PARA CUBRIR LA JUNTA Y EVITAR AGRIETAMIENTO A FUTURO. EL TRABAJO DEBERÁ INCLUIR , PROTECCIÓN DE AREAS DE TRABAJO Y CIRCUNDANTES, RETIRO DE MATERIALES ANTERIORES, RESANES DECSRITOS, SELLOS, ANDAMIOS EN BUEN ESTADO EQUIPO DE SEGURIDAD COMPLETO OBLIGATORIO, RETIRO DE ESCOMBRO A SITIO DE ACOPIO, LIMPIEZA DEL ÁREA DE TRABAJO Y CIRCUNDANTES. | M | 73
SUBTOTAL MANTENIMIENTO GENERAL A IMPERMEABILIZACION DE SIETE EDIFICIOS DEL CAMPUS MONTECILLO, DEL COLEGIO DE POSTGRADUADOS. |  |  |  |  | 0
IVA |  |  |  |  | 0
TOTAL |  |  |  |  | 0