## CATALOGO
Cliente: | COLEGIO DE POSTGRADUADOS
Obra: | MANTENIMIENTO A BODEGA DE SEMILLAS, ALMACEN GENERAL Y LABORATORIO DE FORRAJES DEL CAMPUS MONTECILLO DEL COLEGIO DE POSTGRADUADOS.
Lugar: | TEXCOCO, EDO. DE MEXICO
PRESUPUESTO DE OBRA
Código | Concepto | Unidad | Cantidad
BODEGA DE SEMILLAS DEL AREA DE GENETICA
A | PRELIMINARES
SEM-1 | Apertura de vanos para puertas de diferentes dimensiones en muro de tabique o block.incluye: la mano de obra, la herramienta, andamios y el equipo necesarios. | m2 | 36
SEM 2 | Retiro manual de aplanados de mortero o yeso en mal estado por medios manuales en muros o losas, incluye acarreo a sitio de acopio de producto de retiro. | m2 | 325
SEM 3 | Desmantelamiento de estructura de acero con acarreo libre hasta 20m. Incluye: destornillado, descenso, acarreo hasta el almacén del sitio, mano de obra, equipo y herramienta. PUOT. | kg | 326
SEM 4 | Desmontaje de lámina de asbesto canal estructural, hasta una altura de 10.00 m., incluye: destornillado, descenso, acarreo hasta el almacén del sitio, mano de obra, equipo y herramienta. | m2 | 146
SEM 5 | Desmontaje de canceleria metálica en fachada, incluye: acarreo hasta el almacén de la obra, limpieza de los perfiles, mano de obra, equipo y herramienta. | m2 | 23.56
SEM 6 | Desmontaje con recuperación de luminaria fluorescente de 30x240 cm. Hasta una altura de 3 m. incluye: desconexión, retiro de soporteria, andamios, acarreos hasta la bodega, mano de obra, equipo y herramienta. | pza | 10
SEM 7 | Desmontaje de puerta de fierro de 2.10 X 0.90 m., incluye: acarreo hasta el almacén de la obra, limpieza mano de obra, equipo y herramienta. | pza | 4
SEM 8 | Desmontaje de interruptor de seguridad de 3x60 A.con fusibles, incluye: desenergización, desconexión de tuberías y cables, mano de obra, equipo y herramienta. | pza | 2
SEM 9 | Desmontaje de alimentación de instalación eléctrica de 120 m de desarrollo a base tubería conduit y cables, incluye: cajas, soportería, mano de obra, andamios, equipo y herramienta. | lote | 1
SEM 10 | Excavacion por medio manuales en terreno con mnaterial tipo ¨B¨ de de 0.40 mts de profundidad para instalacion sanitaria incluye: los señalamientos y protección de seguridad, mano de obra, herramienta y el equipo necesarios para la correcta ejecución de los trabajos. PUOT. | m3 | 7.03
SEM 11 | Relleno con tepetate para renivelacion de terreno compactado con bailarina en capas de 15cm al 90% proctor medido compacto para desplante de estructuras y muros, incluye: el suministro del agua para la humedad óptima del material, la mano de obra para la carga, acarreo libre, colocación en capas, extendido, nivelación, incorporación de agua, compactación, retiro del material sobrante, limpieza, el equipo y la herramienta necesarios para la correcta ejecución de los trabajos. PUOT. | m3 | 12.26
SEM 12 | Carga y acarreo en camión volteo de materiales producto de demoliciones fuera del colegio a primera estación de un kilómetro y estaciones subsecuentes a la primera, en zonas urbana, suburbana y carretera, incluye: los señalamientos y protección de seguridad, la carga, el vehículo para el acarreo, descarga, retorno, incluidos los tiempos inactivo y activos en el ciclo, la herramienta y el equipo necesarios para la correcta ejecución de los trabajos. PUOT. | m3 | 14
TOTAL PRELIMINARES
B | ALBAÑILERIA
SEM 13 | Dala de desplante de 15 x 20 cms, de concreto hecho en obra de F'c=200 kg/cm2, armado con 4 varillas del No. 3 y estribos del No.2 a cada 20 cms. Incluye: materiales, acarreos en carretilla a 20 mts, cortes, traslapes, desperdicios, habilitado, cimbrado acabado común, descimbrado limpieza, equipo y herramienta. PUOT. | m | 45
SEM 14 | Muro de 14 cm. de espesor, de tabique rojo recocido, asentado con mezcla cemento arena 1:5 acabado común, incluye: materiales, mano de obra, equipo y herramienta. | m2 | 65
SEM 15 | Castillo de 15x15 cm. de concreto hecho en obra de F'c=200 kg/cm2, acabado aparente, armado con 4 varillas de 3/8" y estribos del No.2 a cada 15 cm., incluye: materiales, acarreos, cortes, desperdicios, traslapes, amarres, cimbrado, coldado, descimbrado, mano de obra, equipo y herramienta. | m | 16
SEM 16 | Cadena de 15x15 cm. de concreto hecho en obra de F'c=200 kg/cm2, acabado común, armado con 4 varillas de 3/8" y estribos del No.2 a cada 20 cm., incluye: materiales, acarreos, cortes, desperdicios, traslapes, amarres, cimbrado, coldado, descimbrado, mano de obra, equipo y herramienta. | m | 42
SEM 17 | Registro eléctrico de 0.6 x 0.4 m. de medidas interiores y 0.8 m. de profundidad, a base de muros de block de concreto de 15x20x40 cms. de espesor, asentado con mezcla de cemento arena en proporción de 1:5, de 1 cm. de espesor, aplanado acabado pulido en interior, sobre base de tezontle de 10 cms. de espesor, con tapa de 0.08 m.de espesor, de concreto hecho en obra de F'c= 250 kg/cm2, con marco y contramarco de ángulo de acero de 1/4x3 pulgadas, armada con varilla del No. 3 @ 15 en ambos sentidos sobre cadena de 0.12x0.15 m. armada con 4 varillas del No. 3 y estribos del No. 2 a cada 20 cms., Incluye: trazo, nivelación, excavación, todos los materiales necesarios, acarreos en carretilla a 10 mts., desperdicios, limpieza, mano de obra, equipo y herramienta. | pza | 4
SEM 18 | Aplanado acabado fino en muros, con mezcla cemento arena 1:4, incluye: materiales, mano de obra, equipo y herramienta. | PZA | 129.6
SEM 19 | Suministro y aplicación de pintura vinilica vinimex color autorizado por la supervision , incluye: preparación de la superficie, aplicación del sellador 5 x 1 y de la pintura, con las manos necesarias para el recubrimiento uniforme de la superficie y autorizado por la supervision, proteccion con plasticos y papel de mobiliario y piso, limpieza, andamios, la herramienta y el equipo necesarios, para la correcta ejecución de los trabajos | M2 | 146
SEM 20 | Boquilla de aplanado fino a base de mezcla cemento-arena 1:4, incluye: materiales, mano de obra y herramienta | m | 98
SEM 21 | Estructura metalica de soporte fabricada con perfiles comerciales de PTR y Montain en caja, para recibir cubierta de panel de lamina glamet incluye placas de fijacion, soldadura, pintura anticorrosiba materiales y mano de obra. | kg | 652.25
SEM 22 | Suministro e instalacion de panel marca metecno Glamet de 1/2¨ calibre 26/28 en color arena/arena 1mt de ancho efectivo, incluye remate de esquinero pintro arena calibre 24 de 40cm de desarrollo, colocacion de remate perimetral pintro/ arena calibre 24, tornillos sellador mano de obra y todo lo necesario para su correcta colocacion. | m2 | 156.25
SEM 23 | banqueta de concreto F'c=150 kg/cm2, acabado escobillado con colteador, incluye: materiales, acarreos, preparación de la superficie, nivelación, cimbrado, colado, mano de obra, equipo y herramienta. | m2 | 56.25
SEM 24 | Piso de loseta Porcelanite Apolo beige de 33x33 cm, asentado con pegazulejo, incluye: materiales, acarreos, cortes, desperdicios, mano de obra, equipo y herramienta | m2 | 168.25
TOTAL ALBAÑILERIA
CANCELERIA
SEM 25 | Suministro colocación de canceleria de aluminios formadas por un fijo y una corrediza cada una en aluminio natural de 2” y cristal filtrasol de 6 mm. PUOT. | m2 | 12.8
SEM 26 | Puerta de 1.00 x 2.10 m. a base de perfiles de aluminio blanco, con marco y batiente, con cristal claro de 6 mm. de espesor esmerilado en la parte superior y duela de aluminio en la parte inferior, pivote descentrado, cierra puertas hidrálico y cerradura, incluye: materiales, acarreos, cortes, desperdicios, limpieza del sitio de los trabajos, herrajes, mano de obra, equipo y herramienta. | pza | 5
SEM 27 | Protección para ventana de 0.90 x 1.50 m, a base de cuadrado de 1/2" a cada 15 cms, y tres soleras de fierro perforada de 1 1/4" x 3/16" soldada a varilla existente, incluye; resane, materiales, acarreos, cortes, desperdicios, soldadura, fijación, aplicación de pintura de esmalte, mano de obra, equipo y herramienta. | m2 | 36.25
TOTAL CANCELERIA
HIDROSANITARIA
SEM 28 | Suministro, instalación y pruebas de tubo de PVC de 51 mm tipo sanitario, incluye: los materiales, la mano de obra, la herramienta, el equipo, acarreo libre, limpieza y todo lo necesario para la correcta ejecución de los trabajos | ml | 20
SEM 29 | Suministro, instalación y pruebas de tubo de PVC de 110 mm tipo sanitario, incluye: los materiales, la mano de obra, la herramienta, el equipo, acarreo libre, limpieza y todo lo necesario para la correcta ejecución de los trabajos | ML | 32
SEM 30 | Codo de PVC tipo sanitario unión cementar de 90° x 50 mm de diámetro. | m | 28
SEM 31 | Codo de PVC tipo sanitario unión cementar de 90° x 110 mm de diámetro. | m | 29
SEM 32 | Codo de PVC tipo sanitario unión cementar de 45° x 50 mm de diámetro. | pza | 29
SEM 33 | Codo de PVC tipo sanitario unión cementar de 45° x 110 mm de diámetro. | pza | 25
SEM 34 | Ye de PVC tipo sanitario unión cementar de 110 x 50 mm de diámetro. | pza | 21
SEM 35 | Cople de PVC tipo sanitario unión cementar de 50 mm de diámetro. | pza | 22
SEM 36 | Cople de PVC tipo sanitario unión cementar de 110 mm de diámetro | pza | 24
SEM 37 | Reducción excéntrica de PVC tipo sanitario unión cementar de 110 x 50 mm de diametro | pza | 29
SEM 38 | Tubo de cobre tipo "M" de 13 mm (1/2") de diámetro. | ml | 28
SEM 39 | Tubo de cobre tipo "M" de 19 mm (3/4") de diámetro. | ml | 28
SEM 40 | Codo de cobre interiores, de 90° X 13 mm (1/2") de diámetro. | pza | 26
SEM 41 | Codo de cobre a cobre interiores, de 90° X 19 mm (3/4") de diámetro. | m | 23
SEM 42 | Codo de cobre a cobre interiores, de 90° X 25 mm ( 1" ) de diámetro | pza | 19
SEM 43 | Codo de cobre a cobre interiores, de 45° X 13 mm (1/2") de diámetro. | pza | 12
SEM 44 | Codo de cobre a cobre interiores, de 45° X 19 mm (3/4") de diámetro. | pza | 25
SEM 45 | Codo de cobre a cobre interiores, de 45° X 25 mm ( 1" ) de diámetro. | pza | 32
SEM 46 | Cople de cobre a cobre interiores, de 13 mm (1/2") de diámetro. | pza | 28
SEM 47 | Cople de cobre a cobre interiores, de 19 mm (3/4") de diámetro. | pza | 26
SEM 48 | Cople de cobre a cobre interiores, de 25 mm ( 1" ) de diámetro. | pza | 18
SEM 49 | Reducción campana de cobre a cobre interiores, de 19 a 13 mm ( 3/4" a 1/2" ) de diametro | pza | 15
SEM 50 | Reducción campana de cobre a cobre interiores, de 25 a 13 mm ( 1" a 1/2" ) de diametro | pza | 21
SEM 51 | Te de cobre a cobre a cobre interiores, de 13 mm ( 1/2" ) de diámetro. | pza | 19
SEM 52 | Te de cobre a cobre a cobre interiores, de 19 mm (3/4") de diámetro. | pza | 14
SEM 53 | Te de cobre a cobre a cobre interiores, de 25 mm ( 1" ) de diámetro | pza | 13
SEM 54 | Tapón capa de cobre de 13 mm. de diámetro, incluye: suministro, instalación de acuerdo a proyecto, todos los materiales de consumo, pruebas, mano de obra, equipo y herramienta. | PZA | 18
SEM 55 | SUMINISTRO E INSTALACION DE TINACO VERTICAL DE 2500 LT. DE CAPACIDAD INCLUYENDO LLAVE FLOTADOR, TAPA, VALVULA DE COMPUERTA DE COBRE PARA BAJADA DE AGUA, BASE CONSTRUIDA MEDIANTE LOSA DE CONCRETO F'c=200 kg/cm2 DE 10 cms DE ESPESOR ARMADA CON ACERO # 3 @ 13 CMS DE 1.50 X 1.50 X 10 CMS, DOS MUROS DE TABIQUE APLANADOS DE 14 CMS DE ESPESOR DE 1.50 X 1.50 MTS DE ALTURA CADA UNO. | PZA | 1
TOTAL INSTALACION HIDROSANITARIA
5 | ELECTRICO
SEM 56 | Suministro e instalacion de centro de carga tipo QO en gabinete nema 1 de 3F4H 240/120V, con zapatas principales en marco de 100 A, modelo QO120L125G, Incluye : acarreo de material, conexión y pruebas. PUOT. | Pieza | 2
SEM 57 | Suministro e instalacion de interruptor termomagnetico tipo QO DE 2x40 A, incluye: acarreo de material, conexión y pruebas. PUOT. | Pieza | 4
SE58 | Suministro e instalacion de interruptor termomagnetico tipo QO DE 1x15 A, incluye: acarreo de material, conexión y pruebas. PUOT. | Pieza | 42
SEM 59 | Suministro y colocacion de lamparas de 61 x 61 cm incluye.- colgantes con cadena necesarios para su correcta ejecucion y nivelacion. Altura 3 mts. incluye: andamios, acarreos, materiales miselaneos, clavija pedro flores o similar, cable uso rudo 3x 14 mano de obra, equipo y herramienta. | Pieza | 17
SEM 60 | Suministro e instalacion de salida electrica para contacto con caja, lamina y tubo fierro galv. Pared delgada de 21mm, cable No. 10 y 12 marca marca kobrex con una longitud de desarrollo de 6 m incluye todo lo necesario para su buen funcionamiento. PUOT. | Salida | 26
SEM 61 | Suministro e instalacion de salida electrica para contacto 220v.bifasicos, independiente desde tablero de distrubucion para alimentar congeladores dentro de instalaciones. Con caja, lamina y tubo fierro galvanizado pared delgada de 21mm.,cable No. 10 y 12marca kobrex, clavija de seguridad de media vuelta 15 AMP. con una longitud de desarrollo de 12 M incluye todo lo necesario para su buen funcionamiento. PUOT. | Salida | 6
SEM 62 | Suministro e instalacion de salida de apagador con caja y lamina FO.GALV.P.DELGADA de 16, cable No. 12 y 14 marca kobrex con una longitud de desarrollo de 6 m incluye todo lo necesario para su buen funcionamiento. PUOT. | Salida | 18
TOTAL INSTALACION ELECTRICA
TOTAL BODEGA DE SEMILLAS DEL AREA DE GENETICA
LABORATORIO PARA AREA DE FORRAJES
A | PRELIMINARES
FO 1 | Apuntalamiento de losa mediante pies derechos de polín de 4x4" de pino, incluye arrastres, cuñas, clavos, alambre recocido, andamiaje y todo lo necesario para su correcta ejecución. | m2 | 132
FO 2 | Desmontaje a mano de ventanería y puertas de herrería y madera sin recuperación, incluye acarreo a sitio de acopio. | m2 | 26.32
FO 3 | Apertura de vanos para puertas de diferentes dimensiones en muro de tabique o block.incluye: la mano de obra, la herramienta, andamios y el equipo necesarios. | m2 | 32.26
FO 4 | Retiro manual de aplanados de mortero o yeso en mal estado por medios manuales en muros o losas, incluye acarreo a sitio de acopio de producto de retiro. | m2 | 294.25
FO 5 | Retiro manual de losa de cubierta, incluyendo vigas, ladrillo, relleno, el producto del retiro debera acarrearse a sitio de acopio en carrteilla. | m3 | 49.89
FO 6 | Retiro manual de piso de cerámica o mosaico de pasta incluyendo el entortado ubicadoi en la parte inferior del piso, el producto deberá acarrearse a sitio de acopio.Demolición de firme de concreto armado, a mano con marro y cuña, incluye: mano de obra, equipo y herramienta. | m2 | 80.35
FO 7 | Excavación de terreno tipo II para reforzamiento de cimentación, incluye traspaleo a 2.00 mts de cepa. | m3 | 32.03
FO 8 | Demolición de elementos de concreto en cimentación incluyendo la limpieza del acero encontrado para que sobre éste se traslape el acero del refuerzo propuesto. | m3 | 6.25
FO 9 | Demolición de piso de concreto en mal estado en area exterior en fachada principal, espesor promedio de 0.20 mts, incluye acarreo de escombro a sitio de acopio. | m3 | 26.73
FO 10 | Carga y acarreo en camión volteo de materiales producto de demoliciones fuera del colegio a primera estación de un kilómetro y estaciones subsecuentes a la primera, en zonas urbana, suburbana y carretera, incluye: los señalamientos y protección de seguridad, la carga, el vehículo para el acarreo, descarga, retorno, incluidos los tiempos inactivo y activos en el ciclo, la herramienta y el equipo necesarios para la correcta ejecución de los trabajos. PUOT. | m3 | 106.71
TOTAL PRELIMINARES
B | ALBAÑILERIA
FO 11 | Trazo y nivelación manual para establecer ejes, banco de nivel y referencias, incluye: materiales, mano de obra, equipo y herramienta. | m2 | 126
FO12 | Relleno con tepetate para renivelacion de terreno compactado con bailarina en capas de 20cm al 90% proctor medido compacto para areas exteriores incluye: el suministro del agua para la humedad óptima del material, la mano de obra para la carga, acarreo libre, colocación en capas, extendido, nivelación, incorporación de agua, compactación, retiro del material sobrante, limpieza, el equipo y la herramienta necesarios para la correcta ejecución de los trabajos. PUOT. | m3 | 23
FO 13 | Plantilla de 5 cm. de espesor de concreto hecho en obra de F'c= 100 kg/cm2. | m2 | 126
FO 14 | Habilitado y armado de acero de refuerzo en cimentación, incluye materiales, mano de obra, equipo y herramienta | t. | 1.26
FO 15 | Relleno de zanjas con material producto de la excavación, compactado al 85% próctor, por medios manuales, incluye: los materiales, la mano de obra, la herramienta y el equipo necesarios, medido compacto. | m3 | 23.26
FO 16 | Concreto premezclado F´c= 250 k/cm2 vaciado en elementos de cimentación, incluye bomba horizontal a 8.00 mts. | m3 | 6.25
FO 17 | Cimbra común en elementos de cimentación a base de madera de pino inclñuye materiales, mano de obra, equipo y herramienta. | m2 | 26.23
FO 18 | Dala de desplante de 15 x 20 cms, de concreto hecho en obra de F'c=200 kg/cm2, armado con 4 varillas del No. 3 y estribos del No.2 a cada 20 cms. Incluye: materiales, acarreos en carretilla a 20 mts, cortes, traslapes, desperdicios, habilitado, cimbrado acabado común, descimbrado limpieza, equipo y herramienta. PUOT. | m | 42.25
FO 19 | Muro de 14 cm. de espesor, de tabique rojo recocido, asentado con mezcla cemento arena 1:5 acabado común, incluye: materiales, mano de obra, equipo y herramienta. | m2 | 136.25
FO 20 | Castillo de 15x15 cm. de concreto hecho en obra de F'c=200 kg/cm2, acabado aparente, armado con 4 varillas de 3/8" y estribos del No.2 a cada 15 cm., incluye: materiales, acarreos, cortes, desperdicios, traslapes, amarres, cimbrado, coldado, descimbrado, mano de obra, equipo y herramienta. | m | 84.25
FO 21 | Cadena de 15x15 cm. de concreto hecho en obra de F'c=200 kg/cm2, acabado común, armado con 4 varillas de 3/8" y estribos del No.2 a cada 20 cm., incluye: materiales, acarreos, cortes, desperdicios, traslapes, amarres, cimbrado, coldado, descimbrado, mano de obra, equipo y herramienta. | m | 53.26
FO 22 | Firme de 10 cm. de espesor, de concreto F'c=200 kg/cm2 acabado con llana metálica, armado con malla electrosoldada 6x6/10-10, incluye: materiales, acarreos, preparación de la superficie, nivelación, cimbrado colado, mano de obra, equipo y herramienta. | m2 | 82.26
FO 23 | Registro de 0.6 x 0.4 m. de medidas interiores y 1.208 m. de profundidad máximo, a base de muros de block de concreto de 15x20x40 cms. de espesor, asentado con mezcla de cemento arena en proporción de 1:5, de 1 cm. de espesor, aplanado acabado pulido en interior, sobre base de tezontle de 10 cms. de espesor, con tapa de 0.08 m.de espesor, de concreto hecho en obra de F'c= 250 kg/cm2, con marco y contramarco de ángulo de acero de 1/4x3 pulgadas, armada con varilla del No. 3 @ 15 en ambos sentidos sobre cadena de 0.12x0.15 m. armada con 4 varillas del No. 3 y estribos del No. 2 a cada 20 cms., Incluye: trazo, nivelación, excavación, todos los materiales necesarios, acarreos en carretilla a 10 mts., desperdicios, limpieza, mano de obra, equipo y herramienta. | pza | 6
FO 24 | Aplanado acabado fino en muros, con mezcla cemento arena 1:4, incluye: materiales, mano de obra, equipo, herramienta, andamios, desperdicios, proteccion de areas y retiro de escombro a sitio de acopio.. | m2 | 223.25
FO 25 | Boquilla de aplanado fino a base de mezcla cemento-arena 1:4, incluye: materiales, mano de obra y herramienta | m | 126.25
FO 26 | Estructura metalica de soporte fabricada con perfiles comerciales de PTR y Montain en caja, para recibir cubierta de panel de lamina glamet incluye placas de fijacion, soldadura, pintura anticorrosiba materiales y mano de obra. | kg | 745
FO 27 | Suministro e instalacion de panel marca metecno Glamet de 1/2¨ calibre 26/28 en color arena/arena 1mt de ancho efectivo, incluye remate de esquinero pintro arena calibre 24 de 40cm de desarrollo, colocacion de remate perimetral pintro/ arena calibre 24, tornillos sellador mano de obra y todo lo necesario para su correcta colocacion. | m2 | 152.26
TOTAL ALBAÑILERIA
5 | ELECTRICO
FO 28 | Suministro e instalacion de centro de carga tipo QO en gabinete nema 1 de 3F4H 240/120V, con zapatas principales en marco de 100 A, modelo QO120L125G, Incluye : acarreo de material, conexión y pruebas. PUOT. | Pieza | 2
FO 29 | Suministro e instalacion de interruptor termomagnetico tipo QO DE 2x40 A, incluye: acarreo de material, conexión y pruebas. PUOT. | Pieza | 4
FO 30 | Suministro e instalacion de interruptor termomagnetico tipo QO DE 1x15 A, incluye: acarreo de material, conexión y pruebas. PUOT. | Pieza | 42
FO 31 | Suministro y colocacion de lamparas de 61 x 61 cm incluye.- colgantes con cadena necesarios para su correcta ejecucion y nivelacion. Altura 3 mts. incluye: andamios, acarreos, materiales miselaneos, clavija pedro flores o similar, cable uso rudo 3x 14 mano de obra, equipo y herramienta. | Pieza | 18
FO 32 | Suministro e instalacion de salida electrica para contacto monofasico 127 con caja, lamina y tubo conduit P. D galv. Pared delgada de 21mm, cable No. 10 y 12 marca marca kobrex con una longitud de desarrollo de 6 m incluye todo lo necesario para su buen funcionamiento. PUOT. | Salida | 22
FO 33 | Suministro e instalacion de salida electrica para contacto 220v.bifasicos, independiente desde tablero de distrubucion para alimentar congeladores dentro de instalaciones. Con caja, lamina y tubo fierro galvanizado pared delgada de 21mm.,cable No. 10 y 12marca kobrex, clavija de seguridad de media vuelta 15 AMP. con una longitud de desarrollo de 12 M incluye todo lo necesario para su buen funcionamiento. PUOT. | Salida | 6
FO 34 | Suministro e instalacion de salida de apagador con caja y lamina FO.GALV.P.DELGADA de 16, cable No. 12 y 14 marca kobrex con una longitud de desarrollo de 6 m incluye todo lo necesario para su buen funcionamiento. PUOT. | Salida | 8
TOTAL INSTALACION ELECTRICA
ACABADOS
FO 35 | Suministro y aplicación de pintura vinilica vinimex color autorizado por la supervision , incluye: preparación de la superficie, aplicación del sellador 5 x 1 y de la pintura, con las manos necesarias para el recubrimiento uniforme de la superficie y autorizado por la supervision, proteccion con plasticos y papel de mobiliario y piso, limpieza, andamios, la herramienta y el equipo necesarios, para la correcta ejecución de los trabajos | m2 | 623.56
FO 36 | Pintura de esmalte 100 de la marca Comex, en estructura a base de perfiles PTR. aplicada con compresora, a dos manos, incluye: preparación de la superficie, materiales, mano de obra, equipo y herramienta. | m2 | 121
FO 37 | Suministro y colocacion de muros de tablaroca a una cara de 3.0 m. de altura, Incluye: suministro, de materiales en general, herrajes, poste , canal y tornilleria para su soporte, perfacinta, recubrimiento a base de pasta de redimix con acabado listo para recibir pintura, equipo-herramienta, andamios, mano de obra, limpieza y todo lo necesario para la correcta ejecución del trabajo, p.u.o.t. | M2 | 36
FO 38 | Suministro y colocacion de muros de tablaroca a dos caras de 3.0 m. de altura, Incluye: suministro, de materiales en general, herrajes, poste , canal y tornilleria para su soporte, perfacinta, recubrimiento a base de pasta de redimix con acabado listo para recibir pintura, equipo-herramienta, andamios, mano de obra, limpieza y todo lo necesario para la correcta ejecución del trabajo, p.u.o.t. | M2 | 12
FO 39 | Suministro adaptacion y colocacion de boquilla en muros de tablaroca para recibir puertas, canceleria fija, y ventanas abatibles de aluminio, y/o madera, Incluye: suministro, de materiales en general, (tablaroca de 13 mm., angulo perfacinta, liston, redimix, pijas y refuerzo de marco a base de perfil de ptr), equipo-herramienta, andamios, mano de obra, limpieza y todo lo necesario para la correcta ejecución del trabajo, p.u.o.t. | Ml. | 28.6
FO 40 | Suministro adaptacion y colocacion de piso marca interceramic, color beige de 50 x 50 cm de 7.5 mm. de espesor, pegado con adhesivo de secado rapido, crucetas para juntas, boquilla con sellador, color idem al existente en area nueva, incluye: suministro, elevaciones, acarreo, cortes, adhesivo de secado rapido, materiales a utilizar en general, equipo-herramienta, mano de obra, limpieza y todo lo necesario para la correcta ejecución del trabajo, p.u.o.t. | M2 | 103.258
FO 41 | Suministro adaptacion y colocacion de zoclo marca interceramic, color beige de 10 cm., pegado con adhesivo de secado rapido, boquilla con sellador, color idem al existente en area nueva, incluye: suministro, elevaciones, acarreo, cortes, adhesivo de secado rapido, materiales a utilizar en general, equipo-herramienta, mano de obra, limpieza y todo lo necesario para la correcta ejecución del trabajo, p.u.o.t. | Ml. | 62
TOTAL ACABADOS
ALUMINIO
FO 42 | Suministro, habilitado y colocacion de puerta abatible de 1.00 x 2.20 m. en aluminio natural linea puerta pesada y cristal claro esmerilado de 6 mm. para ser instaladas en vanos reforzados para puertas, incluye: materiales en general, herrajes, chapa idem a las existentes, equipo herramienta, mano de obra, andamiaje, recortes limpieza y todo lo necesario para la correcta ejecución del trabajo, p.u.o.t. | Pzas. | 6
FO 43 | Suministro, habilitado y colocacion de ventana corrediza de 1.25 x 2.30 m. de altura y ancho respectivamente, en aluminio natural bolsa 2000 de 2", formada por un fijo de 1.25 x 1.15 y un corredizo de 1.25 x 1.15 de altura y cristal claro esmerilado de 6 mm. para ser instaladas en vanos reforzados para ventanas, incluye: materiales en general, herrajes, jaladeras, seguro, y mosquitero, equipo herramienta, mano de obra, andamiaje, recortes limpieza y todo lo necesario para la correcta ejecución del trabajo, p.u.o.t. | Pzas. | 7
TOTAL ALUMINIO
TOTAL LABORATORIO PARA AREA DE FORRAJES
ALMACEN GENERAL
A | PRELIMINARES
AL 1 | Desmantelamiento de lámina metálica en muros y techumbre en mal estado incluye acarreo a sitio de acopio. | m2 | 275
AL 2 | Desmontaje a mano de ventanería y puertas de herrería y madera sin recuperación, incluye acarreo a sitio de acopio. | m2 | 14.25
AL 3 | Excavación de terreno tipo II para reforzamiento de cimentación, incluye traspaleo a 2.00 mts de cepa. | m3 | 12.26
AL 4 | Demolición de piso de concreto en mal estado en area exterior en fachada principal, espesor promedio de 0.20 mts, incluye acarreo de escombro a sitio de acopio. | m3 | 16.8
AL 5 | Carga y acarreo en camión volteo de materiales producto de demoliciones fuera del colegio a primera estación de un kilómetro y estaciones subsecuentes a la primera, en zonas urbana, suburbana y carretera, incluye: los señalamientos y protección de seguridad, la carga, el vehículo para el acarreo, descarga, retorno, incluidos los tiempos inactivo y activos en el ciclo, la herramienta y el equipo necesarios para la correcta ejecución de los trabajos. PUOT. | m3 | 36
TOTAL PRELIMINARES
B | ALBAÑILERIA
AL 6 | Trazo y nivelación manual para establecer ejes, banco de nivel y referencias, incluye: materiales, mano de obra, equipo y herramienta. | m2 | 96
AL 7 | Relleno con tepetate para renivelacion de terreno compactado con bailarina en capas de 20cm al 90% proctor medido compacto para areas exteriores incluye: el suministro del agua para la humedad óptima del material, la mano de obra para la carga, acarreo libre, colocación en capas, extendido, nivelación, incorporación de agua, compactación, retiro del material sobrante, limpieza, el equipo y la herramienta necesarios para la correcta ejecución de los trabajos. PUOT. | m3 | 21
AL 8 | Plantilla de 5 cm. de espesor de concreto hecho en obra de F'c= 100 kg/cm2. | m2 | 66
AL 9 | Cimbra común en elementos de cimentación a base de madera de pino inclñuye materiales, mano de obra, equipo y herramienta. | m2 | 26.23
AL 10 | Dala de desplante de 15 x 20 cms, de concreto hecho en obra de F'c=200 kg/cm2, armado con 4 varillas del No. 3 y estribos del No.2 a cada 20 cms. Incluye: materiales, acarreos en carretilla a 20 mts, cortes, traslapes, desperdicios, habilitado, cimbrado acabado común, descimbrado limpieza, equipo y herramienta. PUOT. | m | 8.26
AL 11 | Muro de 14 cm. de espesor, de tabique rojo recocido, asentado con mezcla cemento arena 1:5 acabado común, incluye: materiales, mano de obra, equipo y herramienta. | m2 | 32.26
AL 12 | Castillo de 15x15 cm. de concreto hecho en obra de F'c=200 kg/cm2, acabado aparente, armado con 4 varillas de 3/8" y estribos del No.2 a cada 15 cm., incluye: materiales, acarreos, cortes, desperdicios, traslapes, amarres, cimbrado, coldado, descimbrado, mano de obra, equipo y herramienta. | m | 32.25
AL 13 | Cadena de 15x15 cm. de concreto hecho en obra de F'c=200 kg/cm2, acabado común, armado con 4 varillas de 3/8" y estribos del No.2 a cada 20 cm., incluye: materiales, acarreos, cortes, desperdicios, traslapes, amarres, cimbrado, coldado, descimbrado, mano de obra, equipo y herramienta. | m | 12.25
AL 14 | Firme de 10 cm. de espesor, de concreto F'c=200 kg/cm2 acabado con llana metálica, armado con malla electrosoldada 6x6/10-10, incluye: materiales, acarreos, preparación de la superficie, nivelación, cimbrado colado, mano de obra, equipo y herramienta. | m2 | 22
AL 15 | Registro de 0.6 x 0.4 m. de medidas interiores y 1.208 m. de profundidad máximo, a base de muros de block de concreto de 15x20x40 cms. de espesor, asentado con mezcla de cemento arena en proporción de 1:5, de 1 cm. de espesor, aplanado acabado pulido en interior, sobre base de tezontle de 10 cms. de espesor, con tapa de 0.08 m.de espesor, de concreto hecho en obra de F'c= 250 kg/cm2, con marco y contramarco de ángulo de acero de 1/4x3 pulgadas, armada con varilla del No. 3 @ 15 en ambos sentidos sobre cadena de 0.12x0.15 m. armada con 4 varillas del No. 3 y estribos del No. 2 a cada 20 cms., Incluye: trazo, nivelación, excavación, todos los materiales necesarios, acarreos en carretilla a 10 mts., desperdicios, limpieza, mano de obra, equipo y herramienta. | pza | 2
AL 16 | Aplanado acabado fino en muros, con mezcla cemento arena 1:4, incluye: materiales, mano de obra, equipo, herramienta, andamios, desperdicios, proteccion de areas y retiro de escombro a sitio de acopio.. | m2 | 42.25
AL 17 | Boquilla de aplanado fino a base de mezcla cemento-arena 1:4, incluye: materiales, mano de obra y herramienta | m | 126.25
AL 18 | Estructura metalica de soporte fabricada con perfiles comerciales de PTR y Montain en caja, para recibir cubierta de panel de lamina glamet incluye placas de fijacion, soldadura, pintura anticorrosiba materiales y mano de obra. | kg | 1352
AL 19 | Suministro e instalacion de panel marca metecno Glamet de 1/2¨ calibre 26/28 en color arena/arena 1mt de ancho efectivo, para techumbre y muros perimetrales incluye remate de esquinero pintro arena calibre 24 de 40cm de desarrollo, colocacion de remate perimetral pintro/ arena calibre 24, tornillos sellador mano de obra y todo lo necesario para su correcta colocacion. | m2 | 275
TOTAL ALBAÑILERIA
5 | ELECTRICO
AL 20 | Suministro e instalacion de centro de carga tipo QO en gabinete nema 1 de 3F4H 240/120V, con zapatas principales en marco de 100 A, modelo QO120L125G, Incluye : acarreo de material, conexión y pruebas. PUOT. | Pieza | 1
AL 21 | Suministro e instalacion de interruptor termomagnetico tipo QO DE 2x40 A, incluye: acarreo de material, conexión y pruebas. PUOT. | Pieza | 2
AL 22 | Suministro e instalacion de interruptor termomagnetico tipo QO DE 1x15 A, incluye: acarreo de material, conexión y pruebas. PUOT. | Pieza | 24
AL 23 | Suministro y colocacion de lamparas de 61 x 61 cm incluye.- colgantes con cadena necesarios para su correcta ejecucion y nivelacion. Altura 3 mts. incluye: andamios, acarreos, materiales miselaneos, clavija pedro flores o similar, cable uso rudo 3x 14 mano de obra, equipo y herramienta. | Pieza | 12
AL 24 | Suministro e instalacion de salida electrica para contacto monofasico 127 con caja, lamina y tubo conduit P. D galv. Pared delgada de 21mm, cable No. 10 y 12 marca marca kobrex con una longitud de desarrollo de 6 m incluye todo lo necesario para su buen funcionamiento. PUOT. | Salida | 12
AL 25 | Suministro e instalacion de salida electrica para contacto 220v.bifasicos, independiente desde tablero de distrubucion para alimentar congeladores dentro de instalaciones. Con caja, lamina y tubo fierro galvanizado pared delgada de 21mm.,cable No. 10 y 12marca kobrex, clavija de seguridad de media vuelta 15 AMP. con una longitud de desarrollo de 12 M incluye todo lo necesario para su buen funcionamiento. PUOT. | Salida | 2
AL 26 | Suministro e instalacion de salida de apagador con caja y lamina FO.GALV.P.DELGADA de 16, cable No. 12 y 14 marca kobrex con una longitud de desarrollo de 6 m incluye todo lo necesario para su buen funcionamiento. PUOT. | Salida | 3
TOTAL INSTALACION ELECTRICA
ACABADOS
AL 27 | Suministro y aplicación de pintura vinilica vinimex color autorizado por la supervision , incluye: preparación de la superficie, aplicación del sellador 5 x 1 y de la pintura, con las manos necesarias para el recubrimiento uniforme de la superficie y autorizado por la supervision, proteccion con plasticos y papel de mobiliario y piso, limpieza, andamios, la herramienta y el equipo necesarios, para la correcta ejecución de los trabajos | m2 | 236
AL 28 | Pintura de esmalte 100 de la marca Comex, en estructura a base de perfiles PTR. aplicada con compresora, a dos manos, incluye: preparación de la superficie, materiales, mano de obra, equipo y herramienta. | m2 | 142.36
AL 29 | Suministro y colocacion de muros de tablaroca a una cara de 3.0 m. de altura, Incluye: suministro, de materiales en general, herrajes, poste , canal y tornilleria para su soporte, perfacinta, recubrimiento a base de pasta de redimix con acabado listo para recibir pintura, equipo-herramienta, andamios, mano de obra, limpieza y todo lo necesario para la correcta ejecución del trabajo, p.u.o.t. | M2 | 36
AL 30 | Suministro y colocacion de muros de tablaroca a dos caras de 3.0 m. de altura, Incluye: suministro, de materiales en general, herrajes, poste , canal y tornilleria para su soporte, perfacinta, recubrimiento a base de pasta de redimix con acabado listo para recibir pintura, equipo-herramienta, andamios, mano de obra, limpieza y todo lo necesario para la correcta ejecución del trabajo, p.u.o.t. | M2 | 36
AL 31 | Suministro adaptacion y colocacion de boquilla en muros de tablaroca para recibir puertas, canceleria fija, y ventanas abatibles de aluminio, y/o madera, Incluye: suministro, de materiales en general, (tablaroca de 13 mm., angulo perfacinta, liston, redimix, pijas y refuerzo de marco a base de perfil de ptr), equipo-herramienta, andamios, mano de obra, limpieza y todo lo necesario para la correcta ejecución del trabajo, p.u.o.t. | Ml. | 14
AL 32 | Suministro adaptacion y colocacion de piso marca interceramic, color beige de 50 x 50 cm de 7.5 mm. de espesor, pegado con adhesivo de secado rapido, crucetas para juntas, boquilla con sellador, color idem al existente en area nueva, incluye: suministro, elevaciones, acarreo, cortes, adhesivo de secado rapido, materiales a utilizar en general, equipo-herramienta, mano de obra, limpieza y todo lo necesario para la correcta ejecución del trabajo, p.u.o.t. | M2 | 96
AL 33 | Suministro adaptacion y colocacion de zoclo marca interceramic, color beige de 10 cm., pegado con adhesivo de secado rapido, boquilla con sellador, color idem al existente en area nueva, incluye: suministro, elevaciones, acarreo, cortes, adhesivo de secado rapido, materiales a utilizar en general, equipo-herramienta, mano de obra, limpieza y todo lo necesario para la correcta ejecución del trabajo, p.u.o.t. | Ml. | 46
TOTAL ACABADOS
ALUMINIO y HERRERÍA
AL 34 | Suministro, habilitado y colocacion de puerta abatible de 1.00 x 2.20 m. en aluminio natural linea puerta pesada y cristal claro esmerilado de 6 mm. medio tablero para ser instaladas en vanos reforzados para puertas, incluye: materiales en general, herrajes, chapa idem a las existentes, equipo herramienta, mano de obra, andamiaje, recortes limpieza y todo lo necesario para la correcta ejecución del trabajo, p.u.o.t. | Pzas. | 2
AL 35 | Suministro, habilitado y colocacion de ventana corrediza de 1.25 x 2.30 m. de altura y ancho respectivamente, en aluminio natural bolsa 2000 de 2", formada por un fijo de 1.25 x 1.15 y un corredizo de 1.25 x 1.15 de altura y cristal claro esmerilado de 6 mm. para ser instaladas en vanos reforzados para ventanas, incluye: materiales en general, herrajes, jaladeras, seguro, y mosquitero, equipo herramienta, mano de obra, andamiaje, recortes limpieza y todo lo necesario para la correcta ejecución del trabajo, p.u.o.t. | Pzas. | 6
TOTAL ALUMINIO
TOTAL AREA DE ALMACEN.
SUBTOTAL
IVA
TOTAL

## presupuesto
COLEGIO DE POSTGRADUADOS
Cliente: | COLEGIO DE POSTGRADUADOS
Obra: | MANTENIMIENTO A BODEGA DE SEMILLAS, ALMACEN GENERAL Y LABORATORIO DE FORRAJES DEL CAMPUS MONTECILLO DEL COLEGIO DE POSTGRADUADOS.
Lugar: | TEXCOCO, EDO. DE MEXICO
PRESUPUESTO DE OBRA
Código | Concepto | Unidad | Cantidad | P. Unitario | Importe
BODEGA DE SEMILLAS DEL AREA DE GENETICA
A | PRELIMINARES
SEM-1 | Apertura de vanos para puertas de diferentes dimensiones en muro de tabique o block.incluye: la mano de obra, la herramienta, andamios y el equipo necesarios. | m2 | 36 | 38.56 | 1388.16
SEM 2 | Retiro manual de aplanados de mortero o yeso en mal estado por medios manuales en muros o losas, incluye acarreo a sitio de acopio de producto de retiro. | m2 | 325 | 42.56 | 13832
SEM 3 | Desmantelamiento de estructura de acero con acarreo libre hasta 20m. Incluye: destornillado, descenso, acarreo hasta el almacén del sitio, mano de obra, equipo y herramienta. PUOT. | kg | 326 | 10.56 | 3442.56
SEM 4 | Desmontaje de lámina de asbesto canal estructural, hasta una altura de 10.00 m., incluye: destornillado, descenso, acarreo hasta el almacén del sitio, mano de obra, equipo y herramienta. | m2 | 146 | 22.25 | 3248.5
SEM 5 | Desmontaje de canceleria metálica en fachada, incluye: acarreo hasta el almacén de la obra, limpieza de los perfiles, mano de obra, equipo y herramienta. | m2 | 23.56 | 78.05 | 1838.858
SEM 6 | Desmontaje con recuperación de luminaria fluorescente de 30x240 cm. Hasta una altura de 3 m. incluye: desconexión, retiro de soporteria, andamios, acarreos hasta la bodega, mano de obra, equipo y herramienta. | pza | 10 | 110.81 | 1108.1
SEM 7 | Desmontaje de puerta de fierro de 2.10 X 0.90 m., incluye: acarreo hasta el almacén de la obra, limpieza mano de obra, equipo y herramienta. | pza | 4 | 320.33 | 1281.32
SEM 8 | Desmontaje de interruptor de seguridad de 3x60 A.con fusibles, incluye: desenergización, desconexión de tuberías y cables, mano de obra, equipo y herramienta. | pza | 2 | 215.38 | 430.76
SEM 9 | Desmontaje de alimentación de instalación eléctrica de 120 m de desarrollo a base tubería conduit y cables, incluye: cajas, soportería, mano de obra, andamios, equipo y herramienta. | lote | 1 | 1456 | 1456
SEM 10 | Excavacion por medio manuales en terreno con mnaterial tipo ¨B¨ de de 0.40 mts de profundidad para instalacion sanitaria incluye: los señalamientos y protección de seguridad, mano de obra, herramienta y el equipo necesarios para la correcta ejecución de los trabajos. PUOT. | m3 | 7.03 | 116.09 | 816.1127
SEM 11 | Relleno con tepetate para renivelacion de terreno compactado con bailarina en capas de 15cm al 90% proctor medido compacto para desplante de estructuras y muros, incluye: el suministro del agua para la humedad óptima del material, la mano de obra para la carga, acarreo libre, colocación en capas, extendido, nivelación, incorporación de agua, compactación, retiro del material sobrante, limpieza, el equipo y la herramienta necesarios para la correcta ejecución de los trabajos. PUOT. | m3 | 12.26 | 398.91 | 4890.6366
SEM 12 | Carga y acarreo en camión volteo de materiales producto de demoliciones fuera del colegio a primera estación de un kilómetro y estaciones subsecuentes a la primera, en zonas urbana, suburbana y carretera, incluye: los señalamientos y protección de seguridad, la carga, el vehículo para el acarreo, descarga, retorno, incluidos los tiempos inactivo y activos en el ciclo, la herramienta y el equipo necesarios para la correcta ejecución de los trabajos. PUOT. | m3 | 14 | 197.76 | 2768.64
TOTAL PRELIMINARES |  |  |  |  | 36501.6473
B | ALBAÑILERIA
SEM 13 | Dala de desplante de 15 x 20 cms, de concreto hecho en obra de F'c=200 kg/cm2, armado con 4 varillas del No. 3 y estribos del No.2 a cada 20 cms. Incluye: materiales, acarreos en carretilla a 20 mts, cortes, traslapes, desperdicios, habilitado, cimbrado acabado común, descimbrado limpieza, equipo y herramienta. PUOT. | m | 45 | 210.67 | 9480.15
SEM 14 | Muro de 14 cm. de espesor, de tabique rojo recocido, asentado con mezcla cemento arena 1:5 acabado común, incluye: materiales, mano de obra, equipo y herramienta. | m2 | 65 | 313.26 | 20361.9
SEM 15 | Castillo de 15x15 cm. de concreto hecho en obra de F'c=200 kg/cm2, acabado aparente, armado con 4 varillas de 3/8" y estribos del No.2 a cada 15 cm., incluye: materiales, acarreos, cortes, desperdicios, traslapes, amarres, cimbrado, coldado, descimbrado, mano de obra, equipo y herramienta. | m | 16 | 204.59 | 3273.44
SEM 16 | Cadena de 15x15 cm. de concreto hecho en obra de F'c=200 kg/cm2, acabado común, armado con 4 varillas de 3/8" y estribos del No.2 a cada 20 cm., incluye: materiales, acarreos, cortes, desperdicios, traslapes, amarres, cimbrado, coldado, descimbrado, mano de obra, equipo y herramienta. | m | 42 | 271.36 | 11397.12
SEM 17 | Registro eléctrico de 0.6 x 0.4 m. de medidas interiores y 0.8 m. de profundidad, a base de muros de block de concreto de 15x20x40 cms. de espesor, asentado con mezcla de cemento arena en proporción de 1:5, de 1 cm. de espesor, aplanado acabado pulido en interior, sobre base de tezontle de 10 cms. de espesor, con tapa de 0.08 m.de espesor, de concreto hecho en obra de F'c= 250 kg/cm2, con marco y contramarco de ángulo de acero de 1/4x3 pulgadas, armada con varilla del No. 3 @ 15 en ambos sentidos sobre cadena de 0.12x0.15 m. armada con 4 varillas del No. 3 y estribos del No. 2 a cada 20 cms., Incluye: trazo, nivelación, excavación, todos los materiales necesarios, acarreos en carretilla a 10 mts., desperdicios, limpieza, mano de obra, equipo y herramienta. | pza | 4 | 2391.03 | 9564.12
SEM 18 | Aplanado acabado fino en muros, con mezcla cemento arena 1:4, incluye: materiales, mano de obra, equipo y herramienta. | PZA | 129.6 | 179.51 | 23264.496
SEM 19 | Suministro y aplicación de pintura vinilica vinimex color autorizado por la supervision , incluye: preparación de la superficie, aplicación del sellador 5 x 1 y de la pintura, con las manos necesarias para el recubrimiento uniforme de la superficie y autorizado por la supervision, proteccion con plasticos y papel de mobiliario y piso, limpieza, andamios, la herramienta y el equipo necesarios, para la correcta ejecución de los trabajos | M2 | 146 | 62.66 | 9148.36
SEM 20 | Boquilla de aplanado fino a base de mezcla cemento-arena 1:4, incluye: materiales, mano de obra y herramienta | m | 98 | 107.01 | 10486.98
SEM 21 | Estructura metalica de soporte fabricada con perfiles comerciales de PTR y Montain en caja, para recibir cubierta de panel de lamina glamet incluye placas de fijacion, soldadura, pintura anticorrosiba materiales y mano de obra. | kg | 652.25 | 37.76 | 24628.96
SEM 22 | Suministro e instalacion de panel marca metecno Glamet de 1/2¨ calibre 26/28 en color arena/arena 1mt de ancho efectivo, incluye remate de esquinero pintro arena calibre 24 de 40cm de desarrollo, colocacion de remate perimetral pintro/ arena calibre 24, tornillos sellador mano de obra y todo lo necesario para su correcta colocacion. | m2 | 156.25 | 1022.36 | 159743.75
SEM 23 | banqueta de concreto F'c=150 kg/cm2, acabado escobillado con colteador, incluye: materiales, acarreos, preparación de la superficie, nivelación, cimbrado, colado, mano de obra, equipo y herramienta. | m2 | 56.25 | 261.14 | 14689.125
SEM 24 | Piso de loseta Porcelanite Apolo beige de 33x33 cm, asentado con pegazulejo, incluye: materiales, acarreos, cortes, desperdicios, mano de obra, equipo y herramienta | m2 | 168.25 | 398 | 66963.5
TOTAL ALBAÑILERIA |  |  |  |  | 363001.901
| CANCELERIA |  |  |  | 0
SEM 25 | Suministro colocación de canceleria de aluminios formadas por un fijo y una corrediza cada una en aluminio natural de 2” y cristal filtrasol de 6 mm. PUOT. | m2 | 12.8 | 1788.57 | 22893.696
SEM 26 | Puerta de 1.00 x 2.10 m. a base de perfiles de aluminio blanco, con marco y batiente, con cristal claro de 6 mm. de espesor esmerilado en la parte superior y duela de aluminio en la parte inferior, pivote descentrado, cierra puertas hidrálico y cerradura, incluye: materiales, acarreos, cortes, desperdicios, limpieza del sitio de los trabajos, herrajes, mano de obra, equipo y herramienta. | pza | 5 | 4432.35 | 22161.75
SEM 27 | Protección para ventana de 0.90 x 1.50 m, a base de cuadrado de 1/2" a cada 15 cms, y tres soleras de fierro perforada de 1 1/4" x 3/16" soldada a varilla existente, incluye; resane, materiales, acarreos, cortes, desperdicios, soldadura, fijación, aplicación de pintura de esmalte, mano de obra, equipo y herramienta. | m2 | 36.25 | 1532.3 | 55545.875
TOTAL CANCELERIA |  |  |  |  | 100601.321
HIDROSANITARIA
SEM 28 | Suministro, instalación y pruebas de tubo de PVC de 51 mm tipo sanitario, incluye: los materiales, la mano de obra, la herramienta, el equipo, acarreo libre, limpieza y todo lo necesario para la correcta ejecución de los trabajos | ml | 20 | 64.01 | 1280.2
SEM 29 | Suministro, instalación y pruebas de tubo de PVC de 110 mm tipo sanitario, incluye: los materiales, la mano de obra, la herramienta, el equipo, acarreo libre, limpieza y todo lo necesario para la correcta ejecución de los trabajos | ML | 32 | 105.3 | 3369.6
SEM 30 | Codo de PVC tipo sanitario unión cementar de 90° x 50 mm de diámetro. | m | 28 | 48.5 | 1358
SEM 31 | Codo de PVC tipo sanitario unión cementar de 90° x 110 mm de diámetro. | m | 29 | 82.48 | 2391.92
SEM 32 | Codo de PVC tipo sanitario unión cementar de 45° x 50 mm de diámetro. | pza | 29 | 55.02 | 1595.58
SEM 33 | Codo de PVC tipo sanitario unión cementar de 45° x 110 mm de diámetro. | pza | 25 | 103.9 | 2597.5
SEM 34 | Ye de PVC tipo sanitario unión cementar de 110 x 50 mm de diámetro. | pza | 21 | 165.52 | 3475.92
SEM 35 | Cople de PVC tipo sanitario unión cementar de 50 mm de diámetro. | pza | 22 | 48.5 | 1067
SEM 36 | Cople de PVC tipo sanitario unión cementar de 110 mm de diámetro | pza | 24 | 128.1 | 3074.4
SEM 37 | Reducción excéntrica de PVC tipo sanitario unión cementar de 110 x 50 mm de diametro | pza | 29 | 118.36 | 3432.44
SEM 38 | Tubo de cobre tipo "M" de 13 mm (1/2") de diámetro. | ml | 28 | 121.56 | 3403.68
SEM 39 | Tubo de cobre tipo "M" de 19 mm (3/4") de diámetro. | ml | 28 | 168.92 | 4729.76
SEM 40 | Codo de cobre interiores, de 90° X 13 mm (1/2") de diámetro. | pza | 26 | 94.63 | 2460.38
SEM 41 | Codo de cobre a cobre interiores, de 90° X 19 mm (3/4") de diámetro. | m | 23 | 110.3 | 2536.9
SEM 42 | Codo de cobre a cobre interiores, de 90° X 25 mm ( 1" ) de diámetro | pza | 19 | 153.36 | 2913.84
SEM 43 | Codo de cobre a cobre interiores, de 45° X 13 mm (1/2") de diámetro. | pza | 12 | 79.36 | 952.32
SEM 44 | Codo de cobre a cobre interiores, de 45° X 19 mm (3/4") de diámetro. | pza | 25 | 95.36 | 2384
SEM 45 | Codo de cobre a cobre interiores, de 45° X 25 mm ( 1" ) de diámetro. | pza | 32 | 126.34 | 4042.88
SEM 46 | Cople de cobre a cobre interiores, de 13 mm (1/2") de diámetro. | pza | 28 | 44.01 | 1232.28
SEM 47 | Cople de cobre a cobre interiores, de 19 mm (3/4") de diámetro. | pza | 26 | 54.26 | 1410.76
SEM 48 | Cople de cobre a cobre interiores, de 25 mm ( 1" ) de diámetro. | pza | 18 | 68.73 | 1237.14
SEM 49 | Reducción campana de cobre a cobre interiores, de 19 a 13 mm ( 3/4" a 1/2" ) de diametro | pza | 15 | 61.33 | 919.95
SEM 50 | Reducción campana de cobre a cobre interiores, de 25 a 13 mm ( 1" a 1/2" ) de diametro | pza | 21 | 73.19 | 1536.99
SEM 51 | Te de cobre a cobre a cobre interiores, de 13 mm ( 1/2" ) de diámetro. | pza | 19 | 127.3 | 2418.7
SEM 52 | Te de cobre a cobre a cobre interiores, de 19 mm (3/4") de diámetro. | pza | 14 | 96.79 | 1355.06
SEM 53 | Te de cobre a cobre a cobre interiores, de 25 mm ( 1" ) de diámetro | pza | 13 | 187.56 | 2438.28
SEM 54 | Tapón capa de cobre de 13 mm. de diámetro, incluye: suministro, instalación de acuerdo a proyecto, todos los materiales de consumo, pruebas, mano de obra, equipo y herramienta. | PZA | 18 | 65.15 | 1172.7
SEM 55 | SUMINISTRO E INSTALACION DE TINACO VERTICAL DE 2500 LT. DE CAPACIDAD INCLUYENDO LLAVE FLOTADOR, TAPA, VALVULA DE COMPUERTA DE COBRE PARA BAJADA DE AGUA, BASE CONSTRUIDA MEDIANTE LOSA DE CONCRETO F'c=200 kg/cm2 DE 10 cms DE ESPESOR ARMADA CON ACERO # 3 @ 13 CMS DE 1.50 X 1.50 X 10 CMS, DOS MUROS DE TABIQUE APLANADOS DE 14 CMS DE ESPESOR DE 1.50 X 1.50 MTS DE ALTURA CADA UNO. | PZA | 1 | 9868.93 | 9868.93
TOTAL INSTALACION HIDROSANITARIA |  |  |  |  | 70657.11
5 | ELECTRICO
SEM 56 | Suministro e instalacion de centro de carga tipo QO en gabinete nema 1 de 3F4H 240/120V, con zapatas principales en marco de 100 A, modelo QO120L125G, Incluye : acarreo de material, conexión y pruebas. PUOT. | Pieza | 2 | 6148.36 | 12296.72
SEM 57 | Suministro e instalacion de interruptor termomagnetico tipo QO DE 2x40 A, incluye: acarreo de material, conexión y pruebas. PUOT. | Pieza | 4 | 552.11 | 2208.44
SE58 | Suministro e instalacion de interruptor termomagnetico tipo QO DE 1x15 A, incluye: acarreo de material, conexión y pruebas. PUOT. | Pieza | 42 | 469.3 | 19710.6
SEM 59 | Suministro y colocacion de lamparas de 61 x 61 cm incluye.- colgantes con cadena necesarios para su correcta ejecucion y nivelacion. Altura 3 mts. incluye: andamios, acarreos, materiales miselaneos, clavija pedro flores o similar, cable uso rudo 3x 14 mano de obra, equipo y herramienta. | Pieza | 17 | 2075.36 | 35281.12
SEM 60 | Suministro e instalacion de salida electrica para contacto con caja, lamina y tubo fierro galv. Pared delgada de 21mm, cable No. 10 y 12 marca marca kobrex con una longitud de desarrollo de 6 m incluye todo lo necesario para su buen funcionamiento. PUOT. | Salida | 26 | 910.22 | 23665.72
SEM 61 | Suministro e instalacion de salida electrica para contacto 220v.bifasicos, independiente desde tablero de distrubucion para alimentar congeladores dentro de instalaciones. Con caja, lamina y tubo fierro galvanizado pared delgada de 21mm.,cable No. 10 y 12marca kobrex, clavija de seguridad de media vuelta 15 AMP. con una longitud de desarrollo de 12 M incluye todo lo necesario para su buen funcionamiento. PUOT. | Salida | 6 | 932.39 | 5594.34
SEM 62 | Suministro e instalacion de salida de apagador con caja y lamina FO.GALV.P.DELGADA de 16, cable No. 12 y 14 marca kobrex con una longitud de desarrollo de 6 m incluye todo lo necesario para su buen funcionamiento. PUOT. | Salida | 18 | 832.89 | 14992.02
TOTAL INSTALACION ELECTRICA |  |  |  |  | 113748.96
TOTAL BODEGA DE SEMILLAS DEL AREA DE GENETICA |  |  |  |  | 684510.9393
LABORATORIO PARA AREA DE FORRAJES
A | PRELIMINARES
FO 1 | Apuntalamiento de losa mediante pies derechos de polín de 4x4" de pino, incluye arrastres, cuñas, clavos, alambre recocido, andamiaje y todo lo necesario para su correcta ejecución. | m2 | 132 | 76 | 10032
FO 2 | Desmontaje a mano de ventanería y puertas de herrería y madera sin recuperación, incluye acarreo a sitio de acopio. | m2 | 26.32 | 116.32 | 3061.5424
FO 3 | Apertura de vanos para puertas de diferentes dimensiones en muro de tabique o block.incluye: la mano de obra, la herramienta, andamios y el equipo necesarios. | m2 | 32.26 | 38.56 | 1243.9456
FO 4 | Retiro manual de aplanados de mortero o yeso en mal estado por medios manuales en muros o losas, incluye acarreo a sitio de acopio de producto de retiro. | m2 | 294.25 | 42.56 | 12523.28
FO 5 | Retiro manual de losa de cubierta, incluyendo vigas, ladrillo, relleno, el producto del retiro debera acarrearse a sitio de acopio en carrteilla. | m3 | 49.89 | 90.15 | 4497.5835
FO 6 | Retiro manual de piso de cerámica o mosaico de pasta incluyendo el entortado ubicadoi en la parte inferior del piso, el producto deberá acarrearse a sitio de acopio.Demolición de firme de concreto armado, a mano con marro y cuña, incluye: mano de obra, equipo y herramienta. | m2 | 80.35 | 63.25 | 5082.1375
FO 7 | Excavación de terreno tipo II para reforzamiento de cimentación, incluye traspaleo a 2.00 mts de cepa. | m3 | 32.03 | 116.23 | 3722.8469
FO 8 | Demolición de elementos de concreto en cimentación incluyendo la limpieza del acero encontrado para que sobre éste se traslape el acero del refuerzo propuesto. | m3 | 6.25 | 223 | 1393.75
FO 9 | Demolición de piso de concreto en mal estado en area exterior en fachada principal, espesor promedio de 0.20 mts, incluye acarreo de escombro a sitio de acopio. | m3 | 26.73 | 223 | 5960.79
FO 10 | Carga y acarreo en camión volteo de materiales producto de demoliciones fuera del colegio a primera estación de un kilómetro y estaciones subsecuentes a la primera, en zonas urbana, suburbana y carretera, incluye: los señalamientos y protección de seguridad, la carga, el vehículo para el acarreo, descarga, retorno, incluidos los tiempos inactivo y activos en el ciclo, la herramienta y el equipo necesarios para la correcta ejecución de los trabajos. PUOT. | m3 | 106.71 | 260 | 27744.6
TOTAL PRELIMINARES |  |  |  |  | 75262.4759
B | ALBAÑILERIA
FO 11 | Trazo y nivelación manual para establecer ejes, banco de nivel y referencias, incluye: materiales, mano de obra, equipo y herramienta. | m2 | 126 | 8.36 | 1053.36
FO12 | Relleno con tepetate para renivelacion de terreno compactado con bailarina en capas de 20cm al 90% proctor medido compacto para areas exteriores incluye: el suministro del agua para la humedad óptima del material, la mano de obra para la carga, acarreo libre, colocación en capas, extendido, nivelación, incorporación de agua, compactación, retiro del material sobrante, limpieza, el equipo y la herramienta necesarios para la correcta ejecución de los trabajos. PUOT. | m3 | 23 | 398.91 | 9174.93
FO 13 | Plantilla de 5 cm. de espesor de concreto hecho en obra de F'c= 100 kg/cm2. | m2 | 126 | 121.77 | 15343.02
FO 14 | Habilitado y armado de acero de refuerzo en cimentación, incluye materiales, mano de obra, equipo y herramienta | t. | 1.26 | 19786 | 24930.36
FO 15 | Relleno de zanjas con material producto de la excavación, compactado al 85% próctor, por medios manuales, incluye: los materiales, la mano de obra, la herramienta y el equipo necesarios, medido compacto. | m3 | 23.26 | 70.09 | 1630.2934
FO 16 | Concreto premezclado F´c= 250 k/cm2 vaciado en elementos de cimentación, incluye bomba horizontal a 8.00 mts. | m3 | 6.25 | 1586 | 9912.5
FO 17 | Cimbra común en elementos de cimentación a base de madera de pino inclñuye materiales, mano de obra, equipo y herramienta. | m2 | 26.23 | 346.25 | 9082.1375
FO 18 | Dala de desplante de 15 x 20 cms, de concreto hecho en obra de F'c=200 kg/cm2, armado con 4 varillas del No. 3 y estribos del No.2 a cada 20 cms. Incluye: materiales, acarreos en carretilla a 20 mts, cortes, traslapes, desperdicios, habilitado, cimbrado acabado común, descimbrado limpieza, equipo y herramienta. PUOT. | m | 42.25 | 270.25 | 11418.0625
FO 19 | Muro de 14 cm. de espesor, de tabique rojo recocido, asentado con mezcla cemento arena 1:5 acabado común, incluye: materiales, mano de obra, equipo y herramienta. | m2 | 136.25 | 313.26 | 42681.675
FO 20 | Castillo de 15x15 cm. de concreto hecho en obra de F'c=200 kg/cm2, acabado aparente, armado con 4 varillas de 3/8" y estribos del No.2 a cada 15 cm., incluye: materiales, acarreos, cortes, desperdicios, traslapes, amarres, cimbrado, coldado, descimbrado, mano de obra, equipo y herramienta. | m | 84.25 | 270.25 | 22768.5625
FO 21 | Cadena de 15x15 cm. de concreto hecho en obra de F'c=200 kg/cm2, acabado común, armado con 4 varillas de 3/8" y estribos del No.2 a cada 20 cm., incluye: materiales, acarreos, cortes, desperdicios, traslapes, amarres, cimbrado, coldado, descimbrado, mano de obra, equipo y herramienta. | m | 53.26 | 271.36 | 14452.6336
FO 22 | Firme de 10 cm. de espesor, de concreto F'c=200 kg/cm2 acabado con llana metálica, armado con malla electrosoldada 6x6/10-10, incluye: materiales, acarreos, preparación de la superficie, nivelación, cimbrado colado, mano de obra, equipo y herramienta. | m2 | 82.26 | 238.32 | 19604.2032
FO 23 | Registro de 0.6 x 0.4 m. de medidas interiores y 1.208 m. de profundidad máximo, a base de muros de block de concreto de 15x20x40 cms. de espesor, asentado con mezcla de cemento arena en proporción de 1:5, de 1 cm. de espesor, aplanado acabado pulido en interior, sobre base de tezontle de 10 cms. de espesor, con tapa de 0.08 m.de espesor, de concreto hecho en obra de F'c= 250 kg/cm2, con marco y contramarco de ángulo de acero de 1/4x3 pulgadas, armada con varilla del No. 3 @ 15 en ambos sentidos sobre cadena de 0.12x0.15 m. armada con 4 varillas del No. 3 y estribos del No. 2 a cada 20 cms., Incluye: trazo, nivelación, excavación, todos los materiales necesarios, acarreos en carretilla a 10 mts., desperdicios, limpieza, mano de obra, equipo y herramienta. | pza | 6 | 2971 | 17826
FO 24 | Aplanado acabado fino en muros, con mezcla cemento arena 1:4, incluye: materiales, mano de obra, equipo, herramienta, andamios, desperdicios, proteccion de areas y retiro de escombro a sitio de acopio.. | m2 | 223.25 | 192.26 | 42922.045
FO 25 | Boquilla de aplanado fino a base de mezcla cemento-arena 1:4, incluye: materiales, mano de obra y herramienta | m | 126.25 | 98.26 | 12405.325
FO 26 | Estructura metalica de soporte fabricada con perfiles comerciales de PTR y Montain en caja, para recibir cubierta de panel de lamina glamet incluye placas de fijacion, soldadura, pintura anticorrosiba materiales y mano de obra. | kg | 745 | 42.26 | 31483.7
FO 27 | Suministro e instalacion de panel marca metecno Glamet de 1/2¨ calibre 26/28 en color arena/arena 1mt de ancho efectivo, incluye remate de esquinero pintro arena calibre 24 de 40cm de desarrollo, colocacion de remate perimetral pintro/ arena calibre 24, tornillos sellador mano de obra y todo lo necesario para su correcta colocacion. | m2 | 152.26 | 1122.25 | 170873.785
TOTAL ALBAÑILERIA |  |  |  |  | 457562.5927
5 | ELECTRICO
FO 28 | Suministro e instalacion de centro de carga tipo QO en gabinete nema 1 de 3F4H 240/120V, con zapatas principales en marco de 100 A, modelo QO120L125G, Incluye : acarreo de material, conexión y pruebas. PUOT. | Pieza | 2 | 6148.36 | 12296.72
FO 29 | Suministro e instalacion de interruptor termomagnetico tipo QO DE 2x40 A, incluye: acarreo de material, conexión y pruebas. PUOT. | Pieza | 4 | 652 | 2608
FO 30 | Suministro e instalacion de interruptor termomagnetico tipo QO DE 1x15 A, incluye: acarreo de material, conexión y pruebas. PUOT. | Pieza | 42 | 182 | 7644
FO 31 | Suministro y colocacion de lamparas de 61 x 61 cm incluye.- colgantes con cadena necesarios para su correcta ejecucion y nivelacion. Altura 3 mts. incluye: andamios, acarreos, materiales miselaneos, clavija pedro flores o similar, cable uso rudo 3x 14 mano de obra, equipo y herramienta. | Pieza | 18 | 2075.36 | 37356.48
FO 32 | Suministro e instalacion de salida electrica para contacto monofasico 127 con caja, lamina y tubo conduit P. D galv. Pared delgada de 21mm, cable No. 10 y 12 marca marca kobrex con una longitud de desarrollo de 6 m incluye todo lo necesario para su buen funcionamiento. PUOT. | Salida | 22 | 1123 | 24706
FO 33 | Suministro e instalacion de salida electrica para contacto 220v.bifasicos, independiente desde tablero de distrubucion para alimentar congeladores dentro de instalaciones. Con caja, lamina y tubo fierro galvanizado pared delgada de 21mm.,cable No. 10 y 12marca kobrex, clavija de seguridad de media vuelta 15 AMP. con una longitud de desarrollo de 12 M incluye todo lo necesario para su buen funcionamiento. PUOT. | Salida | 6 | 1248 | 7488
FO 34 | Suministro e instalacion de salida de apagador con caja y lamina FO.GALV.P.DELGADA de 16, cable No. 12 y 14 marca kobrex con una longitud de desarrollo de 6 m incluye todo lo necesario para su buen funcionamiento. PUOT. | Salida | 8 | 832.89 | 6663.12
TOTAL INSTALACION ELECTRICA |  |  |  |  | 98762.32
ACABADOS
FO 35 | Suministro y aplicación de pintura vinilica vinimex color autorizado por la supervision , incluye: preparación de la superficie, aplicación del sellador 5 x 1 y de la pintura, con las manos necesarias para el recubrimiento uniforme de la superficie y autorizado por la supervision, proteccion con plasticos y papel de mobiliario y piso, limpieza, andamios, la herramienta y el equipo necesarios, para la correcta ejecución de los trabajos | m2 | 623.56 | 62.66 | 39072.2696
FO 36 | Pintura de esmalte 100 de la marca Comex, en estructura a base de perfiles PTR. aplicada con compresora, a dos manos, incluye: preparación de la superficie, materiales, mano de obra, equipo y herramienta. | m2 | 121 | 66.25 | 8016.25
FO 37 | Suministro y colocacion de muros de tablaroca a una cara de 3.0 m. de altura, Incluye: suministro, de materiales en general, herrajes, poste , canal y tornilleria para su soporte, perfacinta, recubrimiento a base de pasta de redimix con acabado listo para recibir pintura, equipo-herramienta, andamios, mano de obra, limpieza y todo lo necesario para la correcta ejecución del trabajo, p.u.o.t. | M2 | 36 | 202.2 | 7279.2
FO 38 | Suministro y colocacion de muros de tablaroca a dos caras de 3.0 m. de altura, Incluye: suministro, de materiales en general, herrajes, poste , canal y tornilleria para su soporte, perfacinta, recubrimiento a base de pasta de redimix con acabado listo para recibir pintura, equipo-herramienta, andamios, mano de obra, limpieza y todo lo necesario para la correcta ejecución del trabajo, p.u.o.t. | M2 | 12 | 335.25 | 4023
FO 39 | Suministro adaptacion y colocacion de boquilla en muros de tablaroca para recibir puertas, canceleria fija, y ventanas abatibles de aluminio, y/o madera, Incluye: suministro, de materiales en general, (tablaroca de 13 mm., angulo perfacinta, liston, redimix, pijas y refuerzo de marco a base de perfil de ptr), equipo-herramienta, andamios, mano de obra, limpieza y todo lo necesario para la correcta ejecución del trabajo, p.u.o.t. | Ml. | 28.6 | 162.34 | 4642.924
FO 40 | Suministro adaptacion y colocacion de piso marca interceramic, color beige de 50 x 50 cm de 7.5 mm. de espesor, pegado con adhesivo de secado rapido, crucetas para juntas, boquilla con sellador, color idem al existente en area nueva, incluye: suministro, elevaciones, acarreo, cortes, adhesivo de secado rapido, materiales a utilizar en general, equipo-herramienta, mano de obra, limpieza y todo lo necesario para la correcta ejecución del trabajo, p.u.o.t. | M2 | 103.258 | 398.56 | 41154.5085
FO 41 | Suministro adaptacion y colocacion de zoclo marca interceramic, color beige de 10 cm., pegado con adhesivo de secado rapido, boquilla con sellador, color idem al existente en area nueva, incluye: suministro, elevaciones, acarreo, cortes, adhesivo de secado rapido, materiales a utilizar en general, equipo-herramienta, mano de obra, limpieza y todo lo necesario para la correcta ejecución del trabajo, p.u.o.t. | Ml. | 62 | 156.45 | 9699.9
TOTAL ACABADOS |  |  |  |  | 113888.0521
ALUMINIO
FO 42 | Suministro, habilitado y colocacion de puerta abatible de 1.00 x 2.20 m. en aluminio natural linea puerta pesada y cristal claro esmerilado de 6 mm. para ser instaladas en vanos reforzados para puertas, incluye: materiales en general, herrajes, chapa idem a las existentes, equipo herramienta, mano de obra, andamiaje, recortes limpieza y todo lo necesario para la correcta ejecución del trabajo, p.u.o.t. | Pzas. | 6 | 7102.8 | 42616.8
FO 43 | Suministro, habilitado y colocacion de ventana corrediza de 1.25 x 2.30 m. de altura y ancho respectivamente, en aluminio natural bolsa 2000 de 2", formada por un fijo de 1.25 x 1.15 y un corredizo de 1.25 x 1.15 de altura y cristal claro esmerilado de 6 mm. para ser instaladas en vanos reforzados para ventanas, incluye: materiales en general, herrajes, jaladeras, seguro, y mosquitero, equipo herramienta, mano de obra, andamiaje, recortes limpieza y todo lo necesario para la correcta ejecución del trabajo, p.u.o.t. | Pzas. | 7 | 8300.25 | 58101.75
| TOTAL ALUMINIO |  |  |  | 100718.55
TOTAL LABORATORIO PARA AREA DE FORRAJES |  |  |  |  | 745475.4407
ALMACEN GENERAL
0
A | PRELIMINARES
AL 1 | Desmantelamiento de lámina metálica en muros y techumbre en mal estado incluye acarreo a sitio de acopio. | m2 | 275 | 39.26 | 10796.5
AL 2 | Desmontaje a mano de ventanería y puertas de herrería y madera sin recuperación, incluye acarreo a sitio de acopio. | m2 | 14.25 | 116.32 | 1657.56
AL 3 | Excavación de terreno tipo II para reforzamiento de cimentación, incluye traspaleo a 2.00 mts de cepa. | m3 | 12.26 | 116.23 | 1424.9798
AL 4 | Demolición de piso de concreto en mal estado en area exterior en fachada principal, espesor promedio de 0.20 mts, incluye acarreo de escombro a sitio de acopio. | m3 | 16.8 | 223 | 3746.4
AL 5 | Carga y acarreo en camión volteo de materiales producto de demoliciones fuera del colegio a primera estación de un kilómetro y estaciones subsecuentes a la primera, en zonas urbana, suburbana y carretera, incluye: los señalamientos y protección de seguridad, la carga, el vehículo para el acarreo, descarga, retorno, incluidos los tiempos inactivo y activos en el ciclo, la herramienta y el equipo necesarios para la correcta ejecución de los trabajos. PUOT. | m3 | 36 | 260 | 9360
TOTAL PRELIMINARES |  |  |  |  | 26985.4398
B | ALBAÑILERIA
AL 6 | Trazo y nivelación manual para establecer ejes, banco de nivel y referencias, incluye: materiales, mano de obra, equipo y herramienta. | m2 | 96 | 8.36 | 802.56
AL 7 | Relleno con tepetate para renivelacion de terreno compactado con bailarina en capas de 20cm al 90% proctor medido compacto para areas exteriores incluye: el suministro del agua para la humedad óptima del material, la mano de obra para la carga, acarreo libre, colocación en capas, extendido, nivelación, incorporación de agua, compactación, retiro del material sobrante, limpieza, el equipo y la herramienta necesarios para la correcta ejecución de los trabajos. PUOT. | m3 | 21 | 398.91 | 8377.11
AL 8 | Plantilla de 5 cm. de espesor de concreto hecho en obra de F'c= 100 kg/cm2. | m2 | 66 | 121.77 | 8036.82
AL 9 | Cimbra común en elementos de cimentación a base de madera de pino inclñuye materiales, mano de obra, equipo y herramienta. | m2 | 26.23 | 346.25 | 9082.1375
AL 10 | Dala de desplante de 15 x 20 cms, de concreto hecho en obra de F'c=200 kg/cm2, armado con 4 varillas del No. 3 y estribos del No.2 a cada 20 cms. Incluye: materiales, acarreos en carretilla a 20 mts, cortes, traslapes, desperdicios, habilitado, cimbrado acabado común, descimbrado limpieza, equipo y herramienta. PUOT. | m | 8.26 | 270.25 | 2232.265
AL 11 | Muro de 14 cm. de espesor, de tabique rojo recocido, asentado con mezcla cemento arena 1:5 acabado común, incluye: materiales, mano de obra, equipo y herramienta. | m2 | 32.26 | 313.26 | 10105.7676
AL 12 | Castillo de 15x15 cm. de concreto hecho en obra de F'c=200 kg/cm2, acabado aparente, armado con 4 varillas de 3/8" y estribos del No.2 a cada 15 cm., incluye: materiales, acarreos, cortes, desperdicios, traslapes, amarres, cimbrado, coldado, descimbrado, mano de obra, equipo y herramienta. | m | 32.25 | 270.25 | 8715.5625
AL 13 | Cadena de 15x15 cm. de concreto hecho en obra de F'c=200 kg/cm2, acabado común, armado con 4 varillas de 3/8" y estribos del No.2 a cada 20 cm., incluye: materiales, acarreos, cortes, desperdicios, traslapes, amarres, cimbrado, coldado, descimbrado, mano de obra, equipo y herramienta. | m | 12.25 | 271.36 | 3324.16
AL 14 | Firme de 10 cm. de espesor, de concreto F'c=200 kg/cm2 acabado con llana metálica, armado con malla electrosoldada 6x6/10-10, incluye: materiales, acarreos, preparación de la superficie, nivelación, cimbrado colado, mano de obra, equipo y herramienta. | m2 | 22 | 238.32 | 5243.04
AL 15 | Registro de 0.6 x 0.4 m. de medidas interiores y 1.208 m. de profundidad máximo, a base de muros de block de concreto de 15x20x40 cms. de espesor, asentado con mezcla de cemento arena en proporción de 1:5, de 1 cm. de espesor, aplanado acabado pulido en interior, sobre base de tezontle de 10 cms. de espesor, con tapa de 0.08 m.de espesor, de concreto hecho en obra de F'c= 250 kg/cm2, con marco y contramarco de ángulo de acero de 1/4x3 pulgadas, armada con varilla del No. 3 @ 15 en ambos sentidos sobre cadena de 0.12x0.15 m. armada con 4 varillas del No. 3 y estribos del No. 2 a cada 20 cms., Incluye: trazo, nivelación, excavación, todos los materiales necesarios, acarreos en carretilla a 10 mts., desperdicios, limpieza, mano de obra, equipo y herramienta. | pza | 2 | 2971 | 5942
AL 16 | Aplanado acabado fino en muros, con mezcla cemento arena 1:4, incluye: materiales, mano de obra, equipo, herramienta, andamios, desperdicios, proteccion de areas y retiro de escombro a sitio de acopio.. | m2 | 42.25 | 192.26 | 8122.985
AL 17 | Boquilla de aplanado fino a base de mezcla cemento-arena 1:4, incluye: materiales, mano de obra y herramienta | m | 126.25 | 98.26 | 12405.325
AL 18 | Estructura metalica de soporte fabricada con perfiles comerciales de PTR y Montain en caja, para recibir cubierta de panel de lamina glamet incluye placas de fijacion, soldadura, pintura anticorrosiba materiales y mano de obra. | kg | 1352 | 42.26 | 57135.52
AL 19 | Suministro e instalacion de panel marca metecno Glamet de 1/2¨ calibre 26/28 en color arena/arena 1mt de ancho efectivo, para techumbre y muros perimetrales incluye remate de esquinero pintro arena calibre 24 de 40cm de desarrollo, colocacion de remate perimetral pintro/ arena calibre 24, tornillos sellador mano de obra y todo lo necesario para su correcta colocacion. | m2 | 275 | 1122.25 | 308618.75
TOTAL ALBAÑILERIA |  |  |  |  | 448144.0026
5 | ELECTRICO
AL 20 | Suministro e instalacion de centro de carga tipo QO en gabinete nema 1 de 3F4H 240/120V, con zapatas principales en marco de 100 A, modelo QO120L125G, Incluye : acarreo de material, conexión y pruebas. PUOT. | Pieza | 1 | 6148.36 | 6148.36
AL 21 | Suministro e instalacion de interruptor termomagnetico tipo QO DE 2x40 A, incluye: acarreo de material, conexión y pruebas. PUOT. | Pieza | 2 | 652 | 1304
AL 22 | Suministro e instalacion de interruptor termomagnetico tipo QO DE 1x15 A, incluye: acarreo de material, conexión y pruebas. PUOT. | Pieza | 24 | 182 | 4368
AL 23 | Suministro y colocacion de lamparas de 61 x 61 cm incluye.- colgantes con cadena necesarios para su correcta ejecucion y nivelacion. Altura 3 mts. incluye: andamios, acarreos, materiales miselaneos, clavija pedro flores o similar, cable uso rudo 3x 14 mano de obra, equipo y herramienta. | Pieza | 12 | 2075.36 | 24904.32
AL 24 | Suministro e instalacion de salida electrica para contacto monofasico 127 con caja, lamina y tubo conduit P. D galv. Pared delgada de 21mm, cable No. 10 y 12 marca marca kobrex con una longitud de desarrollo de 6 m incluye todo lo necesario para su buen funcionamiento. PUOT. | Salida | 12 | 1123 | 13476
AL 25 | Suministro e instalacion de salida electrica para contacto 220v.bifasicos, independiente desde tablero de distrubucion para alimentar congeladores dentro de instalaciones. Con caja, lamina y tubo fierro galvanizado pared delgada de 21mm.,cable No. 10 y 12marca kobrex, clavija de seguridad de media vuelta 15 AMP. con una longitud de desarrollo de 12 M incluye todo lo necesario para su buen funcionamiento. PUOT. | Salida | 2 | 1248 | 2496
AL 26 | Suministro e instalacion de salida de apagador con caja y lamina FO.GALV.P.DELGADA de 16, cable No. 12 y 14 marca kobrex con una longitud de desarrollo de 6 m incluye todo lo necesario para su buen funcionamiento. PUOT. | Salida | 3 | 832.89 | 2498.67
TOTAL INSTALACION ELECTRICA |  |  |  |  | 55195.35
ACABADOS
AL 27 | Suministro y aplicación de pintura vinilica vinimex color autorizado por la supervision , incluye: preparación de la superficie, aplicación del sellador 5 x 1 y de la pintura, con las manos necesarias para el recubrimiento uniforme de la superficie y autorizado por la supervision, proteccion con plasticos y papel de mobiliario y piso, limpieza, andamios, la herramienta y el equipo necesarios, para la correcta ejecución de los trabajos | m2 | 236 | 62.66 | 14787.76
AL 28 | Pintura de esmalte 100 de la marca Comex, en estructura a base de perfiles PTR. aplicada con compresora, a dos manos, incluye: preparación de la superficie, materiales, mano de obra, equipo y herramienta. | m2 | 142.36 | 66.25 | 9431.35
AL 29 | Suministro y colocacion de muros de tablaroca a una cara de 3.0 m. de altura, Incluye: suministro, de materiales en general, herrajes, poste , canal y tornilleria para su soporte, perfacinta, recubrimiento a base de pasta de redimix con acabado listo para recibir pintura, equipo-herramienta, andamios, mano de obra, limpieza y todo lo necesario para la correcta ejecución del trabajo, p.u.o.t. | M2 | 36 | 202.2 | 7279.2
AL 30 | Suministro y colocacion de muros de tablaroca a dos caras de 3.0 m. de altura, Incluye: suministro, de materiales en general, herrajes, poste , canal y tornilleria para su soporte, perfacinta, recubrimiento a base de pasta de redimix con acabado listo para recibir pintura, equipo-herramienta, andamios, mano de obra, limpieza y todo lo necesario para la correcta ejecución del trabajo, p.u.o.t. | M2 | 36 | 335.25 | 12069
AL 31 | Suministro adaptacion y colocacion de boquilla en muros de tablaroca para recibir puertas, canceleria fija, y ventanas abatibles de aluminio, y/o madera, Incluye: suministro, de materiales en general, (tablaroca de 13 mm., angulo perfacinta, liston, redimix, pijas y refuerzo de marco a base de perfil de ptr), equipo-herramienta, andamios, mano de obra, limpieza y todo lo necesario para la correcta ejecución del trabajo, p.u.o.t. | Ml. | 14 | 162.34 | 2272.76
AL 32 | Suministro adaptacion y colocacion de piso marca interceramic, color beige de 50 x 50 cm de 7.5 mm. de espesor, pegado con adhesivo de secado rapido, crucetas para juntas, boquilla con sellador, color idem al existente en area nueva, incluye: suministro, elevaciones, acarreo, cortes, adhesivo de secado rapido, materiales a utilizar en general, equipo-herramienta, mano de obra, limpieza y todo lo necesario para la correcta ejecución del trabajo, p.u.o.t. | M2 | 96 | 398.56 | 38261.76
AL 33 | Suministro adaptacion y colocacion de zoclo marca interceramic, color beige de 10 cm., pegado con adhesivo de secado rapido, boquilla con sellador, color idem al existente en area nueva, incluye: suministro, elevaciones, acarreo, cortes, adhesivo de secado rapido, materiales a utilizar en general, equipo-herramienta, mano de obra, limpieza y todo lo necesario para la correcta ejecución del trabajo, p.u.o.t. | Ml. | 46 | 156.45 | 7196.7
TOTAL ACABADOS |  |  |  |  | 91298.53
ALUMINIO y HERRERÍA
AL 34 | Suministro, habilitado y colocacion de puerta abatible de 1.00 x 2.20 m. en aluminio natural linea puerta pesada y cristal claro esmerilado de 6 mm. medio tablero para ser instaladas en vanos reforzados para puertas, incluye: materiales en general, herrajes, chapa idem a las existentes, equipo herramienta, mano de obra, andamiaje, recortes limpieza y todo lo necesario para la correcta ejecución del trabajo, p.u.o.t. | Pzas. | 2 | 7102.8 | 14205.6
AL 35 | Suministro, habilitado y colocacion de ventana corrediza de 1.25 x 2.30 m. de altura y ancho respectivamente, en aluminio natural bolsa 2000 de 2", formada por un fijo de 1.25 x 1.15 y un corredizo de 1.25 x 1.15 de altura y cristal claro esmerilado de 6 mm. para ser instaladas en vanos reforzados para ventanas, incluye: materiales en general, herrajes, jaladeras, seguro, y mosquitero, equipo herramienta, mano de obra, andamiaje, recortes limpieza y todo lo necesario para la correcta ejecución del trabajo, p.u.o.t. | Pzas. | 6 | 8300.25 | 49801.5
| TOTAL ALUMINIO |  |  |  | 64007.1
TOTAL AREA DE ALMACEN. |  |  |  |  | 685630.4224
2115616.8024