## Hoja1
Cliente: | COLEGIO DE POSTGRADUADOS
Obra: | MANTENIMIENTO GENERAL A LAS INSTALACIONES DEL CMAPUS SAN LUIS POTOSI DEL COLEGIO DE POSTGRADUADOS.
Lugar: | SALINAS DE HIGALGO, SAN LUIS POTOSI, MEXICO
CLAVE | DESCRIPCION | UNIDAD | VOLUMEN | PRECIO UNITARIO | TOTAL
OFICINA DE PROFESORES, SUBDIRECCIÓN DE EDUCACIÓN Y GOBIERNO
2 | RETIRO MANUAL DE LOSETA VINILICA, INCLUYE RETIRO DE MATERIAL ADHESIVO AL 100%, ELEVACIONES, PROTECCIÓN DE ZONA DE TRABAJO CON PLASTICO, LIMPIEZA AL TÉRMINO DE LAS ACTIVIDADES, ACARREO DE ESCOMBRO A SITIO DE ACOPIO. | M2 | 345
3 | DESMONTAJE SIN RECUPERACIÓN DE MODULOS DIVISORIOS DE OFICINAS, INCLUYE HERRAJES, PUERTAS, ELEMENTOS DE FIJACIÓN, PROTECCIÓN DE ÁREA DE TRABAJO, ACARREO DE ESCOMBRO A SITIO DE ACOPIO. | M2 | 172.9
3 | RESANADO Y PREPARACIÓN DE MUROS DE YESO POSTERIOR A RETIRO DE PAPEL TAPIZ, CONSISTENTE EN DETALLAR LAS ZONAS AFECTADAS COMO PARTE BAJA DE MUROS, BOQUILLAS, ETC. INCLUYE PASTA DE YESO, ADITIVO ADHESIVO EN CASO NECESARIO PARA GARANTIZAR UN CORRECTO ANCLAJE, HASTA DEJAR LA SUPERFICIE LISTA PARA RECIBIR ACABADO FINAL, SIN PROTUBERANCIAS, HOQUEDADES, CAMBIOS DE TEXTURA, ETC. LIJANDOLO FINALMENTE, INCLUYE ANDAMIOS PARA ALTURA DE 2.50 MTS., ELEVACIONES, ACARREO DE MATERIALES, PROTECCIÓN DE ZONA DE TRABAJO CON PLASTICO, LIMPIEZA AL TÉRMINO DE LAS ACTIVIDADES, ACARREO DE ESCOMBRO A SITIO DE ACOPIO. | M2 | 75
4 | SUMINISTRO Y APLICACIÓN DE PINTURA VINIL-ACRÍLICA MARCA COMEX CALIDAD VINIMEX O SIMILAR EN CALIDAD Y PRECIO, EN LOSAS, MUROS, TRABES Y COLUMNAS, INCLUYE LIJADO DE LA SUPERFICIE RETIRANDO RESIDUOS, APLICACIÓN DE UNA MANO DE SELLADOR VINILICO 5X1 Y APLICACIÓN DE DOS MANOS MÍNIMO DE PINTURA HASTA CUBRIR PERFECTAMENTE LA SUPERFICIE, INCLUYE ANDAMIOS PARA ALTURA DE 2.50 MTS., ELEVACIONES, ACARREO DE MATERIALES, PROTECCIÓN DE ZONA DE TRABAJO CON PLASTICO, LIMPIEZA AL TÉRMINO DE LAS ACTIVIDADES, ACARREO DE ESCOMBRO A SITIO DE ACOPIO. | M2 | 432
5 | RECUBRIMIENTO DE PISO MEDIANTE LOSETA DE CERÁMICA MARCA VITROMEX, 30X30 CMS ASENTADA SOBRE FIRME DE CONCRETO MEDIANTE ADHESIVO PISO SOBRE PISO, JUNTAS A HUESO, LECHADA DE CEMENTO BLANCO, INCLUYE MATERIALES, DESPERDICIOS, ACARREOS, MANO DE OBRA, EQUIPO, HERRAMIENTA, ACARREO DE ESCOMBRO A SITIO DE ACOPIO, PROTECCIÓN DEL ÁREA DE TRABAJO, LIMPIEZA GRUESA. | M2 | 345
6 | SUMINISTRO Y COLOCACIÓN DE ZOCLO DE CERÁMICA MARCA VITROMEX O SIMILAR, 10X30 CMS ASENTADO MEDIANTE ADHESIVO PEGA AZULEJO MARCA CREST O SIMILAR EN CALIDAD, JUNTAS A HUESO, LECHADA DE CEMENTO BLANCO, INCLUYE MATERIALES, DESPERDICIOS, ACARREOS, MANO DE OBRA, EQUIPO, HERRAMIENTA, ACARREO DE ESCOMBRO A SITIO DE ACOPIO, PROTECCIÓN DEL ÁREA DE TRABAJO, LIMPIEZA GRUESA. | ML | 112.7
7 | FABRICACIÓN E INSTALACIÓN DE PUERTA TEMPLADA DE CRISTAL DE 10 MM CLARO, CON BISAGRA HIDRAULICA AL PISO MARCA DORMA O SIMILAR, JALADERA DE ACERO INOXIDABLE DE 30 CMS POR AMBOS LADOS, CERRADURA A PISO MARCA PHILLIPS, HERRAJE SUPERIOR DE ACERO INOXIDABLE. DIMENSIONES DE 0.90 X 2.20 MTS. INCLUYE MATERIALES MISCELÁNEOS, ACARREOS, PERFORACIONES, PROTECCIÓN DEL ÁREA DE TRABAJO Y LIMPIEZA GRUESA DE LA MISMA. | PZA | 19
8 | SUMINISTRO Y COLOCACIÓN DE CANCEL TEMPLADO DE CRISTAL CLARO DE 10 MM DE ESP. UNIDO A HUESO POR MEDIO DE SILICÓN TRANSPARENTE, PERFIL TIPO ZOCLO CON JUNQUILLO SUPERIOR DE 3", PERFIL "U" INFERIOR, CALZAS DE PLOMO, INCLUYE MATERIALES, MANO DE OBRA, ACARREOS, ELEVACIONES, AJUSTES, PROTECCIÓN DE AREA DE TRABAJO Y TODO LO NECESARIO PARA SU CORRECTO FUNCIONAMIENTO. ALTURA TOTAL DEL CANCEL 2.40 MTS. | M2 | 135.14
9 | FABRICACIÓN Y COLOCACIÓN DE REFUERZO DE PTR DE 2 1/2" X 2 1/2" CAL 12. ( 5.27 KG/ML ), PARA SOPORTE DE CANCELERÍA DE ALUMINIO, INCLUYE SUJECIÓN A LOSA DE CONCRETO MEDIANTE TAQUETES DE EXPANSIÓN DE 1/2", SOLDADURA 6013 DE 1/8", PROTEGIDO CON PRIMARIO ANTICORROSIVO A UNA MANO, INCLUYE DESMONTAJE Y COLOCACIÓN DE PLACAS DE PLAFÓN Y NIVELACIÓN DE SUSPENSIÓN AL FINAL DEL TRABAJO, ACARREO DE ESCOMBRO A SITIO DE ACOPIO. | KG | 900
10 | LIMPIEZA FINA PARA ENTREGA DE ÁREA. | JOR | 10
11 | CARGA MANUAL Y ACARREO EN CAMIÓN A TIRO LIBRE PROPUESTO POR EL CONTRATISTA EN MATERIAL ABUNDADO. INCLUYE EQUIPO, MANO DE OBRA, ACARREOS Y LIMPIEZA DEL ÁREA. | M3 | 24
SUBTOTAL OFICINA DE PROFESORES, SUBDIRECCIÓN DE EDUCACIÓN Y GOBIERNO
| MANTENIMIENTO A EDIFICIO DE BIBLIOTECA. | -
12 | RETIRO MANUAL DE LOSETA VINILICA, INCLUYE RETIRO DE MATERIAL ADHESIVO AL 100%, ELEVACIONES, PROTECCIÓN DE ZONA DE TRABAJO CON PLASTICO, LIMPIEZA AL TÉRMINO DE LAS ACTIVIDADES, ACARREO DE ESCOMBRO A SITIO DE ACOPIO. | M2 | 535
13 | RECUBRIMIENTO DE PISO MEDIANTE LOSETA DE CERÁMICA MARCA VITROMEX, 30X30 CMS ASENTADA SOBRE FIRME DE CONCRETO MEDIANTE ADHESIVO PISO SOBRE PISO, JUNTAS A HUESO, LECHADA DE CEMENTO BLANCO, INCLUYE MATERIALES, DESPERDICIOS, ACARREOS, MANO DE OBRA, EQUIPO, HERRAMIENTA, ACARREO DE ESCOMBRO A SITIO DE ACOPIO, PROTECCIÓN DEL ÁREA DE TRABAJO, LIMPIEZA GRUESA. | M2 | 535
14 | SUMINISTRO Y COLOCACIÓN DE ZOCLO DE CERÁMICA MARCA VITROMEX O SIMILAR, 10X30 CMS ASENTADO MEDIANTE ADHESIVO PEGA AZULEJO MARCA CREST O SIMILAR EN CALIDAD, JUNTAS A HUESO, LECHADA DE CEMENTO BLANCO, INCLUYE MATERIALES, DESPERDICIOS, ACARREOS, MANO DE OBRA, EQUIPO, HERRAMIENTA, ACARREO DE ESCOMBRO A SITIO DE ACOPIO, PROTECCIÓN DEL ÁREA DE TRABAJO, LIMPIEZA GRUESA. | ML | 161
15 | SUMINISTRO Y APLICACIÓN DE PINTURA VINIL-ACRÍLICA MARCA COMEX CALIDAD VINIMEX O SIMILAR EN CALIDAD Y PRECIO, EN LOSAS, MUROS, TRABES Y COLUMNAS, INCLUYE LIJADO DE LA SUPERFICIE RETIRANDO RESIDUOS, APLICACIÓN DE UNA MANO DE SELLADOR VINILICO 5X1 Y APLICACIÓN DE DOS MANOS MÍNIMO DE PINTURA HASTA CUBRIR PERFECTAMENTE LA SUPERFICIE, INCLUYE ANDAMIOS PARA ALTURA DE 2.50 MTS., ELEVACIONES, ACARREO DE MATERIALES, PROTECCIÓN DE ZONA DE TRABAJO CON PLASTICO, LIMPIEZA AL TÉRMINO DE LAS ACTIVIDADES, ACARREO DE ESCOMBRO A SITIO DE ACOPIO. | M2 | 320
16 | LIMPIEZA FINA PARA ENTREGA DE ÁREA. | JOR | 10
17 | CARGA MANUAL Y ACARREO EN CAMIÓN A TIRO LIBRE PROPUESTO POR EL CONTRATISTA EN MATERIAL ABUNDADO. INCLUYE EQUIPO, MANO DE OBRA, ACARREOS Y LIMPIEZA DEL ÁREA. | M3 | 24
SUB TOTAL MANTENIMIENTO A EDIFICIO DE BIBLIOTECA.
| MANTENIMIENTO A DORMITORIOS DEL CAMPUS. | -
18 | DEMOLICIÓN MANUAL DE APLANADO EN MAL ESTADO, INCLUYE PROTECCIÓN DE ÁREA DE TRABAJO, LIMPIEZA GRUESA Y RETIRO DE ESCOMBRO A SITIO DE ACOPIO. | M2 | 75
19 | APLANADO EN MUROS DE ADOBE CON MORTERO CEMENTO-ARENA PROP. 1:4 DE 2.5 CMS DE ESPESOR PROMEDIO, INCLUYE MOJAR CON AGUA LA SUPERFICIE, ACABADO ESPONJEADO, PROTECCIÓN DEL ÁREA DE TRABAJO, ACARREO DE ESCOMBRO A SITIO DE ACOPIO, MATERIALES, MANO DE OBRA, EQUIPO, HERRAMIENTA, ANDAMIOS. | M2 | 75
20 | SUMINISTRO Y APLICACIÓN DE PINTURA VINIL-ACRÍLICA MARCA COMEX CALIDAD VINIMEX O SIMILAR EN CALIDAD Y PRECIO, INCLUYE LIJADO DE LA SUPERFICIE RETIRANDO RESIDUOS, APLICACIÓN DE UNA MANO DE SELLADOR VINILICO 5X1 Y APLICACIÓN DE DOS MANOS MÍNIMO DE PINTURA HASTA CUBRIR PERFECTAMENTE LA SUPERFICIE, COLOR S.M.A., INCLUYE ANDAMIOS PARA ALTURA MÁXIMA DE 3.00 MTS., ELEVACIONES, ACARREO DE MATERIALES, PROTECCIÓN DE ZONA DE TRABAJO CON PLASTICO, LIMPIEZA AL TÉRMINO DE LAS ACTIVIDADES, ACARREO DE ESCOMBRO A SITIO DE ACOPIO. | M2 | 1550
21 | MANTENIMIENTO DE PUERTA DE ACCESO PRINCIPAL CONSISTENTE EN RETIRO, RECOLOCACIÓN, DETALLADO DE MUROS Y BOQUILLAS DAÑADOS POR DESMONTAJE, PINTURA VINÍLICA EN LOS MISMOS, LIJADO DE PUERTA Y MARCO, RESANADO Y DETALLADO DE UNIONES, ENTINTADO Y BARNIZADO CON POLYFORM 3000 MATE. | PZA | 16
22 | MANTENIMIENTO DE VENTANA DE MADERA DE FACHADA PRINCIPAL CONSISTENTE EN RETIRO, RECOLOCACIÓN, DETALLADO DE MUROS Y BOQUILLAS DAÑADOS POR DESMONTAJE, PINTURA VINÍLICA EN LOS MISMOS, RETIRO Y RECOLOCACIÓN DE VAGUETAS Y CRISTALES, LIMPIEZA DE LOS MISMOS, LIJADO, RESANADO Y DETALLADO DE UNIONES, ENTINTADO Y BARNIZADO CON POLYFORM 3000 MATE. | PZA | 16
22 | LIMPIEZA FINA PARA ENTREGA DE ÁREA. | JOR | 6
23 | CARGA MANUAL Y ACARREO EN CAMIÓN A TIRO LIBRE PROPUESTO POR EL CONTRATISTA EN MATERIAL ABUNDADO. INCLUYE EQUIPO, MANO DE OBRA, ACARREOS Y LIMPIEZA DEL ÁREA. | M3 | 24
MANTENIMIENTO A DORMITORIOS.
MANTENIMIENTO A INVERNADEROS.
24 | REPOSICIÓN DE SISTEMA DE RIEGO POR GOTEO EN INVERNADEROS, CONSISTE EN RETIRO DE TUBERÍAS EXISTENTES INCLUYENDO COLGANTEO, CABLEADO, CONDUCTOS, ETC., SUMINISTRO E INSTALACIÓN DE MANGUERA DE 20 MM DIAM. CON 500 GOTEROS AUTOCOMPENSADOS DE 2 LTS/HR , MICROTUBIN DE 4 MM PARA GOTEO CON ESTACAS PARA FIJACIÓN, FILTRO DE 3/4", ADAPTADORES HEMBRA Y ESPIGA, TEES DE INSERCIÓN, COLGANTEO DE MANGUERA, ANDAMIOS, INSTALACIÓN COMPLETA Y PRUEBAS DE PRESIÓN Y FUNCIONAMIENTO. | PZA | 2
25 | SUMINISTRO E INSTALACIÓN DE BOMBA SUPERFICIAL DE 1/2"SHURFLO 12 VCD MDELO 4111-035. |  | 2
26 | SUMINISTRO E INSTALACIÓN DE MÓDULO FOTOVOLTAICO DE 135 WATTS SOLARTEC MONOCRISTALINO |  | 4
27 | SUMINISTRO E INSTALACIÓN DE SOPORTE POLAR DE HERRERÍA DE 2 X 2". | PZA | 2
28 | LIMPIEZA FINA PARA ENTREGA DE ÁREA. | JOR | 2
SUB TOTAL MANTENIMIENTO A INVERNADEROS.
MANTENIMIENTO A BAÑOS DE TALLERES.
29 | APLANADO EN MURO DE LADRILLO REFRACTARIO ESMALTADO ACABADO A PLANA CON MORTERO MARCA CEMEX O SIMILAR, INCLUYE MUESTRAS, PICADO EN MURO, COLOCACIÓN DE METAL DESPLEGADO N° 700, CARGO DIRECTO POR EL COSTO DE LOS MATERIALES, TRASLADO DE MATERIAL, EQUIPO, HERRAMIENTA Y ACARREO DE ESCOMBRO Y MATERIALES SOBRANTES AL SITIO DE ACOPIO. | M2 | 64.34
30 | RETIRO DE MAMPARAS DE ALUMINIO CON RECUPERACIÓN. INCLUYE MANO DE OBRA, EQUIPO, HERRAMIENTA, TRASLADO DEL MATERIAL HASTA DONDE ESPECIFIQUE EL COLEGIO Y DEMÁS QUE SE REQUIERA PARA SU CORRECTA EJECUCIÓN. | PZA | 4
31 | RETIRO DE W.C. CON RECUPERACIÓN. INCLUYE MANO DE OBRA, EQUIPO, HERRAMIENTA, TRASLADO DEL MATERIAL HASTA DONDE ESPECIFIQUE EL COLEGIO Y DEMÁS QUE SE REQUIERA PARA SU CORRECTA EJECUCIÓN. | PZA | 4
32 | RETIRO DE ACCESORIOS COMO PAPELERAS, PORTA ROLLOS, BARRAS DE SEURIDAD PARA MINUSVÁLIDOS, JABONERAS, ETC., CON RECUPERACIÓN. INCLUYE MANO DE OBRA, EQUIPO, HERRAMIENTA, TRASLADO DEL MATERIAL HASTA DONDE ESPECIFIQUE EL COLEGIO Y DEMÁS QUE SE REQUIERA PARA SU CORRECTA EJECUCIÓN. | PZA | 8
33 | RETIRO DE ESPEJOS CON RECUPERACIÓN. INCLUYE MANO DE OBRA, EQUIPO, HERRAMIENTA, TRASLADO DEL MATERIAL HASTA DONDE ESPECIFIQUE EL COLEGIO Y DEMÁS QUE SE REQUIERA PARA SU CORRECTA EJECUCIÓN. | PZA | 4
34 | RETIRO DE MINGITORIOS CON RECUPERACIÓN. INCLUYE MANO DE OBRA, EQUIPO, HERRAMIENTA, TRASLADO DEL MATERIAL HASTA DONDE ESPECIFIQUE EL COLEGIO Y DEMÁS QUE SE REQUIERA PARA SU CORRECTA EJECUCIÓN. | PZA | 2
35 | RETIRO DE PUERTAS DE ALUMINIO CON RECUPERACIÓN. INCLUYE MANO DE OBRA, EQUIPO, HERRAMIENTA, TRASLADO DEL MATERIAL HASTA DONDE ESPECIFIQUE EL COLEGIO Y DEMÁS QUE SE REQUIERA PARA SU CORRECTA EJECUCIÓN. | PZA | 4
36 | RECUBRIMIENTO DE MUROS MEDIANTE LOSETA DE CERÁMICA MARCA VITROMEX, 20X30 CMS IGUAL A LA EXISTENTE EN BAÑOS DE CAMPUS, ASENTADA MEDIANTE ADHESIVO CREST O SIMILAR, JUNTAS A HUESO, LECHADA DE CEMENTO BLANCO, INCLUYE MATERIALES, DESPERDICIOS, ACARREOS, MANO DE OBRA, EQUIPO, HERRAMIENTA, ACARREO DE ESCOMBRO A SITIO DE ACOPIO, PROTECCIÓN DEL ÁREA DE TRABAJO, LIMPIEZA GRUESA. | M2 | 116
37 | RECUBRIMIENTO DE PISO MEDIANTE LOSETA DE CERÁMICA MARCA VITROMEX, 30X30 CMS ASENTADA SOBRE FIRME DE CONCRETO MEDIANTE ADHESIVO PISO SOBRE PISO, JUNTAS A HUESO, LECHADA DE CEMENTO BLANCO, INCLUYE MATERIALES, DESPERDICIOS, ACARREOS, MANO DE OBRA, EQUIPO, HERRAMIENTA, ACARREO DE ESCOMBRO A SITIO DE ACOPIO, PROTECCIÓN DEL ÁREA DE TRABAJO, LIMPIEZA GRUESA. | M2 | 56
38 | COLOCACIÓN DE MAMPARAS DE ALUMINIO RECUPERADAS. INCLUYE MANO DE OBRA, EQUIPO, HERRAMIENTA, TRASLADO Y DEMÁS QUE SE REQUIERA PARA SU CORRECTA EJECUCIÓN. | PZA | 4
39 | COLOCACIÓN DE W.C. RECUPERADO. INCLUYE MANO DE OBRA, EQUIPO, HERRAMIENTA, TRASLADO Y DEMÁS QUE SE REQUIERA PARA SU CORRECTA EJECUCIÓN. | PZA | 4
40 | COLOCACIÓN DE ACCESORIOS RECUPERADOS. INCLUYE MANO DE OBRA, EQUIPO, HERRAMIENTA, TRASLADO Y DEMÁS QUE SE REQUIERA PARA SU CORRECTA EJECUCIÓN. | PZA | 8
41 | COLOCACIÓN DE ESPEJOS RECUPERADOS. INCLUYE MANO DE OBRA, EQUIPO, HERRAMIENTA, TRASLADO Y DEMÁS QUE SE REQUIERA PARA SU CORRECTA EJECUCIÓN. | PZA | 4
| COLOCACIÓN DE MINGITORIOS RECUPERADOS. INCLUYE MANO DE OBRA, EQUIPO, HERRAMIENTA, TRASLADO Y DEMÁS QUE SE REQUIERA PARA SU CORRECTA EJECUCIÓN. | PZA | 2
42 | COLOCACIÓN DE PUERTAS DE ALUMINIO RECUPERADAS. INCLUYE MANO DE OBRA, EQUIPO, HERRAMIENTA, TRASLADO Y DEMÁS QUE SE REQUIERA PARA SU CORRECTA EJECUCIÓN. | PZA | 4
43 | SUMINISTRO Y COLOCACIÓN DE CENEFA SIMILAR A LA EXISTENTE EN DIMENSIONES Y MODELO CON PEGA AZULEJO MARCA CREST. INCLUYE CORTES, DESPERDICIOS, ACARREOS, ELEVACIONES Y RETIRO DE ESCOMBRO AL SITIO DE ACOPIO. | M | 96
44 | LIMPIEZA FINA PARA ENTREGA DE AREA. | JOR | 2
45 | CARGA MANUAL Y ACARREO EN CAMIÓN A TIRO LIBRE PROPUESTO POR EL CONTRATISTA EN MATERIAL ABUNDADO. INCLUYE EQUIPO, MANO DE OBRA, ACARREOS Y LIMPIEZA DEL ÁREA. | M3 | 24
MANTENIMIENTO A BAÑOS DE TALLERES.
SUBTOTAL MANTENIMIENTO A INSTALACIONES CAMPUS DEL COLEGIO DE POSTGRADUADOS
HUERTA EXPERIMENTAL
MANTENIMIENTO A DORMITORIOS HUERTA EXPERIMENTAL
46 | DEMOLICIÓN MANUAL DE APLANADO EN MAL ESTADO, INCLUYE PROTECCIÓN DE ÁREA DE TRABAJO, LIMPIEZA GRUESA Y RETIRO DE ESCOMBRO A SITIO DE ACOPIO. | M2 | 55
47 | APLANADO EN MUROS DE ADOBE CON MORTERO CEMENTO-ARENA PROP. 1:4 DE 2.5 CMS DE ESPESOR PROMEDIO, INCLUYE MOJAR CON AGUA LA SUPERFICIE, ACABADO ESPONJEADO, PROTECCIÓN DEL ÁREA DE TRABAJO, ACARREO DE ESCOMBRO A SITIO DE ACOPIO, MATERIALES, MANO DE OBRA, EQUIPO, HERRAMIENTA, ANDAMIOS. | M2 | 55
48 | SUMINISTRO Y APLICACIÓN DE PINTURA VINIL-ACRÍLICA MARCA COMEX CALIDAD VINIMEX O SIMILAR EN CALIDAD Y PRECIO, INCLUYE LIJADO DE LA SUPERFICIE RETIRANDO RESIDUOS, APLICACIÓN DE UNA MANO DE SELLADOR VINILICO 5X1 Y APLICACIÓN DE DOS MANOS MÍNIMO DE PINTURA HASTA CUBRIR PERFECTAMENTE LA SUPERFICIE, COLOR S.M.A., INCLUYE ANDAMIOS PARA ALTURA MÁXIMA DE 3.00 MTS., ELEVACIONES, ACARREO DE MATERIALES, PROTECCIÓN DE ZONA DE TRABAJO CON PLASTICO, LIMPIEZA AL TÉRMINO DE LAS ACTIVIDADES, ACARREO DE ESCOMBRO A SITIO DE ACOPIO. | M2 | 483
49 | MANTENIMIENTO DE PUERTA DE ACCESO PRINCIPAL CONSISTENTE EN RETIRO, RECOLOCACIÓN, DETALLADO DE MUROS Y BOQUILLAS DAÑADOS POR DESMONTAJE, PINTURA VINÍLICA EN LOS MISMOS, LIJADO DE PUERTA Y MARCO, RESANADO Y DETALLADO DE UNIONES, ENTINTADO Y BARNIZADO CON POLYFORM 3000 MATE. | PZA | 8
50 | MANTENIMIENTO DE VENTANA DE MADERA DE FACHADA PRINCIPAL CONSISTENTE EN RETIRO, RECOLOCACIÓN, DETALLADO DE MUROS Y BOQUILLAS DAÑADOS POR DESMONTAJE, PINTURA VINÍLICA EN LOS MISMOS, RETIRO Y RECOLOCACIÓN DE VAGUETAS Y CRISTALES, LIMPIEZA DE LOS MISMOS, LIJADO, RESANADO Y DETALLADO DE UNIONES, ENTINTADO Y BARNIZADO CON POLYFORM 3000 MATE. | PZA | 8
51 | LIMPIEZA FINA PARA ENTREGA DE AREA. | JOR | 6
52 | CARGA MANUAL Y ACARREO EN CAMIÓN A TIRO LIBRE PROPUESTO POR EL CONTRATISTA EN MATERIAL ABUNDADO. INCLUYE EQUIPO, MANO DE OBRA, ACARREOS Y LIMPIEZA DEL ÁREA. | M3 | 24
MANTENIMIENTO A DORMITORIOS HUERTA EXPERIMENTAL
MANTENIMIENTO AL CORRAL DEL ATO CAPRINO.
53 | RETIRO DE DUELAS DE MADERA EXISTENTES INCLUYENDO LA TORNILLARÍA EXISTENTE, EL CONCEPTO INCLUYE RASPAR O LIJAR TODO EL PERÍMETRO DE APOYO DE LA PIEZA HASTA RETIRAR TODO TIPO DE MATERIAL MAL ADHERIDO, LIMPIEZA GRUESA DEL ÁREA Y RETIRO DE ESCOMBRO A SITIO DE ACOPIO INDICADO. | M2 | 310
54 | SUMINISTRO Y COLOCACIÓN DE TABLA DE MADERA DE PINO ESTUFADA DE 1" DE ESPESOR CEPILLADA AMBOS CANTOS Y CANTEADA EN TODO EL PERÍMETRO, LA COLOCACIÓN SERÁ MEDIANTE TORNILLO EXISTENTE DEBIENDO QUEDAR LA CABEZA HEXAGONAL DEL TORNILLO A NIVEL DE LA MADERA Y SE DEBERÁ APLICAR UNA MANO DE ADITIVO PARA EVITAR ABSORCIÓN DE HUMEDAD PREVIA A LA INSTALACIÓN DE LA PIEZA. | M2 | 310
55 | SUMINISTRO Y APLICACIÓN DE PINTURA DE ESMALTE BASE AGUA APLICADA SOBRE SUPERFICIE PREVIAMENTE LIJADA RETIRANDO TODO RESIDUO DE POLVO, PINTURA SUELTA, GRASA, ETC. POSTERIORMENTE DEBERÁ APLICARSE UNA MANO DE PRIMARIO BASE AGUA COLOR CLARO Y DOS MANOS MÍNIMO DE ESMALTE BASE AGUA EN COLOR S.M.A., TODO SE APLICARÁ CON EQUIPO DE AIRE, EL PRECIO INCLUYE PROTECCIÓN DE ÁREAS DE TRABAJO Y CIRCUNDANTES, ANDAMIOS, ACARREO DE MATERIALES Y ESCOMBRO A SITIO DE ACOPIO, LIMPIEZA GRUESA DE ÁREA. | KG | 8600
SUB TOTAL MANTENIMIENTO AL CORRAL DEL ATO CAPRINO.
SUBTOTAL MANTENIMIENTO A INSTALACIONES DE HUERTA EXPERIMENTAL.
SUBTOTAL GENERAL MANTENIMIENTO A CAMPUS Y HUERTA EXPERIMENTAL SAN LUIS:
IVA
TOTAL