## ETAPA 2
Cliente: | COLEGIO DE POSTGRADUADOS
Obra: | MANTENIMIENTO A EDIFICIO DE POSTGRADO "ANGEL RAMOS" OFICINAS DE SUBDIRECCION DE INVESTIGACION, AUDITORIO, CASA DE ESTUCIANTES EN FRACCIONAMIENTO LOS REYES Y CASA DEL CAMPO EXPERIMENTAL KM. 21; CAMPUS TABASCO DEL COLEGIO DE POSTGRADUADOS.
Lugar: | PERIFERICO CARLOS A. MOLINA S/N KILOMETRO 3.5 CARDENAS-HUIMANGUILLO. CARDENAS, TABASCO.
EDIFICIO DE POSTGRADO ANGEL RAMOS Y OFICINAS DE SUBDIRECCION DE INVESTIGACION
PRELIMINARES
EPOS-01 | Demolicion y retiro de piso existente en planta baja, con la remosion de cascajo al sitio designado por supervision de obra; incluye. acarreos al lugar designado, equipo -herramienta, mano de obra, limpieza del lugar y todo lo necesario para la correcta ejecucion del trabajo, p.u.o.t. | M2 | 389.45
EPOS-02 | Demolicion y retiro de firme de concreto simple de entre 0.05 m. y 0.10 m existente en planta baja, para nivelar piso con nivel existente que incluye: la remosion de escombro al sitio designado por supervision de obra, acarreos al lugar designado, equipo -herramienta, mano de obra, limpieza del lugar y todo lo necesario para la correcta ejecucion del trabajo, p.u.o.t. | M3 | 43.4
EPOS-03 | Desmantelamiento y retiro de falso plafond existente en planta baja, a base de metal desplegado y yeso; que incluye: el retiro de aplanado en plafon, retiro de metal desplegado y soporteria en general con acarreos de materiales producto del desmantelamiento al sitio de acopio designado por supervision de obra, andamiaje, equipo-herramienta, mano de obra, limpieza, y todo lo necesario para la correcta ejecución del trabajo, p.u.o.t. | M2 | 389.45
EPOS-04 | Desmantelamiento y retiro de muros de tablaroca existentes en planta alta y planta baja, que incluye: el retiro y acarreos de materiales producto del desmantelamiento al sitio de acopio designado por supervision de obra, andamiaje, equipo-herramienta, mano de obra, limpieza, y todo lo necesario para la correcta ejecución del trabajo, p.u.o.t. | M2 | 105
EPOS-05 | Demolicion y retiro de muros divisorios de tabique aplanado por ambas caras y hasta una altura de 5.00 m. existentes en planta baja, que incluye: la demolicion conjunta de elementos de confinamiento castillos cadenas de refuerzo, el retiro y acarreos de materiales producto de la demolicion al sitio de acopio designado por supervision de obra, recorte de acero de refuerzo, andamiaje, equipo-herramienta, mano de obra, limpieza, y todo lo necesario para la correcta ejecución del trabajo, p.u.o.t. | M3 | 25
EPOS-06 | Demolicion y retiro de planchas y muros de concreto armado de un espesor promedio de 10-15 cm. y hasta una altura de 2.00 m. existentes en planta baja, que incluye: la demolicion conjunta de todo el elemento de concreto armado, el retiro y acarreos de materiales producto de la demolicion al sitio de acopio designado por supervision de obra, recorte de acero de refuerzo, andamiaje, equipo-herramienta, mano de obra, limpieza, y todo lo necesario para la correcta ejecución del trabajo, p.u.o.t. | M3 | 12
EPOS-07 | Desmantelamiento y retiro de protecciones de herreria exitente en vanos de puertas, ventanas y para equipos de clima a base de perfil cuadrado de 3/8" hasta 3/4", existentes en cubiculos de planta baja que incluye; retiro de protecciones y acarreos de al sitio de acopio designado por supervision de obra, andamiaje, equipo-herramienta, mano de obra, limpieza, y todo lo necesario para la correcta ejecución del trabajo, p.u.o.t. | Kg. | 1850
EPOS-08 | Desmantelamiento y retiro de puertas de aluminio existentes en cubiculos de planta baja que incluye; retiro de puertas y acarreos al sitio de acopio designado por supervision de obra, andamiaje, equipo-herramienta, mano de obra, limpieza, y todo lo necesario para la correcta ejecución del trabajo, p.u.o.t. | Pzas. | 12
EPOS-09 | Desmantelamiento y retiro de canceleria fija y/e habatible de aluminio existentes en cubiculos de planta baja que incluye; retiro y acarreos al sitio de acopio designado por supervision de obra, andamiaje, equipo-herramienta, mano de obra, limpieza, y todo lo necesario para la correcta ejecución del trabajo, p.u.o.t. | M2 | 95.3
EPOS-10 | Desmantelamiento y retiro de puertas de madera existentes en cubiculos de planta baja que incluye; retiro de puertas y acarreos al sitio de acopio designado por supervision de obra, andamiaje, equipo-herramienta, mano de obra, limpieza, y todo lo necesario para la correcta ejecución del trabajo, p.u.o.t. | Pzas. | 5
EPOS-11 | Desmontaje y retiro de luminarias de 2x75 W en gabinete de sobre poner sobre falso plafon existente en planta baja, incluye; la identificacion y cancelacion de alimentacion electrica, retiro y acarreo de luminarias hasta el lugar designado por supervision de obra dentro de las instalaciones del campus, andamiaje, equipo-herramienta, mano de obra, limpieza y todo lo necesario para la correcta ejecucion del trabajo, p.u.o.t. | Pzas. | 60
EPOS-12 | Desmontaje y retiro de salidas electricas en general existentes para luminarias, contactos, apagadores, climas, y centros de cargas, incluye; la identificacion y cancelacion de alimentacion electrica, retiro y acarreo de canalizacion de tubo conduit p.d. y/o tubo de pvc, herrajes, y cableado en general, soporteria, con el acarreo hasta el lugar designado por supervision de obra dentro de las instalaciones del campus, andamiaje, equipo-herramienta, mano de obra, limpieza y todo lo necesario para la correcta ejecucion del trabajo, p.u.o.t. | Pzas. | 85
EPOS-13 | Desmontaje y retiro de interruptor de navajas 3 fases-4hilos de 100 ampers, incluye; la identificacion y cancelacion de alimentacion electrica, retiro y acarreo de interruptor, soporteria, hasta el lugar designado por supervision de obra dentro de las instalaciones del campus, andamiaje, equipo-herramienta, mano de obra, limpieza y todo lo necesario para la correcta ejecucion del trabajo, p.u.o.t. | Pzas. | 2
EPOS-14 | Desmontaje y retiro de centros de carga en general existentes en planta baja y planta alta, con todo y pastillas termomagneticas, incluye; el retiro y acarreo de C.C., soporteria, y acarreo hasta el lugar designado por supervision de obra dentro de las instalaciones del campus, andamiaje, equipo-herramienta, mano de obra, limpieza y todo lo necesario para la correcta ejecucion del trabajo, p.u.o.t. | Pzas. | 4
TOTAL PRELIMINARES
ALBAÑILERIA
EPOS-15 | Reparacion de desconchamientos, depresiones, y grietas generados por demoliciones a base de firme de concreto de f´c=150 kg/cm2 de 3 cm de espesor promedio con aditivo para unir concreto viejo con nuevo a manera de renivelar, con acabado para recibir piso de porcelanite, incluye concreto hecho en obra f´c=150 kg/cm2 y acabado rallado, suministro, elevaciones y acarreo de los materiales a utilizar en general, equipo-herramienta, aditivos para unir concretos viejos con nuevos, mano de obra, limpieza y todo lo necesario para la correcta ejecución del trabajo, p.u.o.t. | M2 | 389.45
EPOS-16 | Picado de muro de tabique extruido porcelanizado, con martelina y/o achazuela para desbastar el acabo vidriado, para su posterior aplanado en interior y exterior; incluye: andamiaje hasta una altura de 5.00 m. y acarreo de los materiales producto del picado, preparacion de muros, equipo-herramienta, mano de obra, limpieza y todo lo necesario para la correcta ejecución del trabajo, p.u.o.t. | M2 | 600.8
EPOS-17 | Aplanado en dos etapas (repellado y fino), a regla y plomo, sobre muros preparados (picados) en dos etapas previa colocacion y fijado de malla de metal desplegada, atornillado al mismo, para mayor adherencia del repellado y aplanado acabado fino, con mortero cemento arena en proporcion 1:3; incluye: andamiaje hasta una altura de 5.00 m. y acarreo de los materiales a utilizar hasta el lugar de su utilizacion, equipo-herramienta, mano de obra, limpieza y todo lo necesario para la correcta ejecución del trabajo, p.u.o.t. | M2 | 600.8
EPOS-18 | Aplanado en dos etapas (repellado y fino), a regla y nivel, sobre plafon en dos etapas previa colocacion y fijado de malla de metal desplegada, atornillado al mismo, para mayor adherencia del repellado y aplanado acabado fino, con mortero cemento arena en proporcion 1:3; incluye: andamiaje hasta una altura de 5.00 m. y acarreo de los materiales a utilizar hasta el lugar de su utilizacion, equipo-herramienta, mano de obra, limpieza y todo lo necesario para la correcta ejecución del trabajo, p.u.o.t. | M2 | 389.45
EPOS-19 | Emboquillado de vanos de puertas y ventanas a regla y plomo en dos capas repellado y fino, con mortero cemento arena en proporcion 1:3; incluye: andamiaje hasta una altura de 5.00 m. y acarreo de los materiales a utilizar hasta el lugar de su utilizacion, equipo-herramienta, mano de obra, limpieza y todo lo necesario para la correcta ejecución del trabajo, p.u.o.t. | Ml. | 125.2
EPOS-20 | Suministro y colocacion de piso marca interceramic, color beige de 50 x 50 cm de 7.5 mm. de espesor, pegado con adhesivo de secado rapido, crucetas para juntas, boquilla con sellador, color idem al existente en area nueva, incluye: suministro, elevaciones, acarreo, cortes, adhesivo de secado rapido, materiales a utilizar en general, equipo-herramienta, mano de obra, limpieza y todo lo necesario para la correcta ejecución del trabajo, p.u.o.t. | M2 | 389.45
EPOS-21 | Suministro y colocacion de zoclo marca interceramic, color beige de 10 cm., pegado con adhesivo de secado rapido, boquilla con sellador, color idem al existente en area nueva, incluye: suministro, elevaciones, acarreo, cortes, adhesivo de secado rapido, materiales a utilizar en general, equipo-herramienta, mano de obra, limpieza y todo lo necesario para la correcta ejecución del trabajo, p.u.o.t. | Ml. | 136.2
EPOS-22 | Recubrimiento de columnas existentes en sus 4 caras y a una altura de 5.00 m. promedio con pasta del tipo base coat a manera de alizar la superficie, dejando lista para recibir acabado de pintura vinilica, incluye: suministro, elevaciones, acarreo, cortes, base coat, andamiaje, materiales a utilizar en general, equipo-herramienta, mano de obra, limpieza y todo lo necesario para la correcta ejecución del trabajo, p.u.o.t. | M2 | 156.75
TOTAL ALBAÑILERIA
ACABADOS
EPOS-23 | Suministro y colocacion de muros de tablaroca a una cara de 3.0 m. de altura, Incluye: suministro, de materiales en general, herrajes, poste , canal y tornilleria para su soporte, perfacinta, recubrimiento a base de pasta de redimix con acabado listo para recibir pintura, equipo-herramienta, andamios, mano de obra, limpieza y todo lo necesario para la correcta ejecución del trabajo, p.u.o.t. | M2 | 30
EPOS-24 | Suministro y colocacion de muros de tablaroca a dos caras de 3.0 m. de altura, Incluye: suministro, de materiales en general, herrajes, poste , canal y tornilleria para su soporte, perfacinta, recubrimiento a base de pasta de redimix con acabado listo para recibir pintura, equipo-herramienta, andamios, mano de obra, limpieza y todo lo necesario para la correcta ejecución del trabajo, p.u.o.t. | M2 | 65
EPOS-25 | Suministro adaptacion y colocacion de boquilla en muros de tablaroca para recibir puertas, canceleria fija, y ventanas abatibles de aluminio, y/o madera, Incluye: suministro, de materiales en general, (tablaroca de 13 mm., angulo perfacinta, liston, redimix, pijas y refuerzo de marco a base de perfil de ptr), equipo-herramienta, andamios, mano de obra, limpieza y todo lo necesario para la correcta ejecución del trabajo, p.u.o.t. | Ml. | 35
EPOS-26 | Suministro y colocacion de pintura sobre muros de tablaroca y en general, columnas y plafones de la marca vinimex a 3 manos incluyendo una 1ra mano de sellador vinilico 5 x 1 previa limpieza y preparacion de la superficie, andamios, equipo de seguridad, materiales en general, equipo-herramienta, mano de obra, limpieza y todo lo necesario para la correcta ejecución del trabajo hasta una altura de 5.00 m., p.u.o.t. | M2 | 1066.95
TOTAL ACABADOS
ALUMINIO
EPOS-27 | Suministro, habilitado y colocacion de puerta abatible de 1.00 x 2.20 m. en aluminio natural linea puerta pesada y cristal claro esmerilado de 6 mm. para ser instaladas en vanos reforzados para puertas, incluye: materiales en general, herrajes, chapa idem a las existentes, equipo herramienta, mano de obra, andamiaje, recortes limpieza y todo lo necesario para la correcta ejecución del trabajo, p.u.o.t. | Pzas. | 10
EPOS-28 | Suministro, habilitado y colocacion de cancel fijo en aluminio natural bolsa 2000 de 2" de 0.75 de altura x Ancho existente con cristal claro esmerilado de 6 mm. para ser instalado en vanos cortos de ventanas; incluye: materiales en general, herrajes, equipo herramienta, mano de obra, andamiaje, recortes limpieza y todo lo necesario para la correcta ejecución del trabajo, p.u.o.t. | M2 | 28.2
EPOS-29 | Suministro, habilitado y colocacion de cancel fijo en aluminio natural bolsa 2000 de 2" de 1.25 de altura x 2.30 de ancho incluye antepecho de 0.25 m., con cristal claro esmerilado de 6 mm. para ser instalado en centros de vanos edificio-aulas; incluye: materiales en general, herrajes, equipo herramienta, mano de obra, andamiaje, recortes limpieza y todo lo necesario para la correcta ejecución del trabajo, p.u.o.t. | Pzas. | 8
EPOS-30 | Suministro, habilitado y colocacion de ventana corrediza de 1.25 x 2.30 m. de altura y ancho respectivamente, en aluminio natural bolsa 2000 de 2", formada por un fijo de 1.25 x 1.15 y un corredizo de 1.25 x 1.15 de altura y cristal claro esmerilado de 6 mm. para ser instaladas en vanos reforzados para ventanas, incluye: materiales en general, herrajes, jaladeras, seguro, y mosquitero, equipo herramienta, mano de obra, andamiaje, recortes limpieza y todo lo necesario para la correcta ejecución del trabajo, p.u.o.t. | Pzas. | 16
TOTAL ALUMINIO
INSTALACION ELECTRICA
EPOS-31 | Suministro e instalacion de canalizacion a base de tubo conduit pared delgada de 2" de diametro, para alimentacion electrica de tableros adiccionales en acondicionamiento de planta baja; incluye: todos los materiales en general, acarreos, elevaciones, conectores rectos, contra y monitor, codos, curvas, soportes, taquetes, abarazaderas omega, fijaciones, equipo herramienta, mano de obra, andamiaje, limpieza y todo lo necesario para la correcta ejecución del trabajo, con un desarrollo de hasta 6 ml. p.u.o.t. | Pzas. | 4
EPOS-32 | Suministro e instalacion de cable de cobre THW cal. 1/0 Condumex, Kobrex o similar para alimentaciones y derivaciones adicionales, en acondicionamiento de planta baja y que incluye: todos los materiales en general, acarreos, elevaciones, conexiones y pruebas, equipo herramienta, mano de obra, andamiaje, limpieza y todo lo necesario para la correcta ejecución del trabajo, p.u.o.t. | Ml. | 220
EPOS-33 | Suministro e instalacion de cable desnudo de cobre cal. 4 para tierra fisica Marc. Condumex, Kobrex o similar para alimentaciones y derivaciones adicionales, secundarias, en acondicionamiento de planta baja y que incluye: todos los materiales en general, acarreos, elevaciones, conexiones y pruebas, equipo herramienta, mano de obra, andamiaje, limpieza y todo lo necesario para la correcta ejecución del trabajo, p.u.o.t. | Ml. | 220
EPOS-34 | Suministro e instalacion de varilla Copper-Well de 5/8" x 3.00 m. para aterrizaje a tierra fisica de tableros adicionales, en acondicionamiento de planta baja y que incluye: todos los materiales en general, acarreos, elevaciones, conectores-pruebas, molde de grafito, soldadura cadweld, equipo herramienta, mano de obra, andamiaje, limpieza y todo lo necesario para la correcta ejecución del trabajo, p.u.o.t. | Pzas. | 2
EPOS-35 | Suministro, instalacion y adaptacion de interruptor termomagnetico tipo KHL de 3 x 225 A. En gabinete nema 1, en nueva ampliacion de planta baja; incluye: todos los materiales en general, acarreos, elevaciones, herrajes, soportes, taquetes, fijacion de gabinete, conexiones, pruebas, equipo herramienta, mano de obra, andamiaje, limpieza y todo lo necesario para la correcta ejecución del trabajo, p.u.o.t. | Pzas. | 2
EPOS-36 | Suministro, instalacion y adaptacion de tablero para alumbrado tipo NQ de 20" de ancho, 3F-4H, con interruptor principal en marco de 250 amp. Modelo NQ 304 AB 225, en nueva ampliacion de planta baja; incluye: todos los materiales en general, acarreos, elevaciones, herrajes, soportes, taquetes, fijacion de gabinete, conexiones, pruebas, equipo herramienta, mano de obra, andamiaje, limpieza y todo lo necesario para la correcta ejecución del trabajo, p.u.o.t. | Pzas. | 4
EPOS-37 | Suministro e instalacion de interruptor termomagnetico tipo QO de 3 x 100, en nueva ampliacion de planta baja; incluye: todos los materiales en general, acarreos, elevaciones, conexiones, pruebas, equipo herramienta, mano de obra, andamiaje, limpieza y todo lo necesario para la correcta ejecución del trabajo, p.u.o.t. | Pzas. | 4
EPOS-38 | Suministro e instalacion de interruptor termomagnetico tipo QO de 3 x 125, en nueva ampliacion de planta baja; incluye: todos los materiales en general, acarreos, elevaciones, conexiones, pruebas, equipo herramienta, mano de obra, andamiaje, limpieza y todo lo necesario para la correcta ejecución del trabajo, p.u.o.t. | Pzas. | 2
EPOS-39 | Suministro e instalacion de interruptor termomagnetico tipo QO de 2 x 40, en nueva ampliacion de planta baja; incluye: todos los materiales en general, acarreos, elevaciones, conexiones, pruebas, equipo herramienta, mano de obra, andamiaje, limpieza y todo lo necesario para la correcta ejecución del trabajo, p.u.o.t. | Pzas. | 12
EPOS-40 | Suministro e instalacion de interruptor termomagnetico tipo QO de 1 x 30, en nueva ampliacion de planta baja; incluye: todos los materiales en general, acarreos, elevaciones, conexiones, pruebas, equipo herramienta, mano de obra, andamiaje, limpieza y todo lo necesario para la correcta ejecución del trabajo, p.u.o.t. | Pzas. | 20
EPOS-41 | Suministro e instalacion de interruptor termomagnetico tipo QO de 1 x 15, en nueva ampliacion de planta baja; incluye: todos los materiales en general, acarreos, elevaciones, conexiones, pruebas, equipo herramienta, mano de obra, andamiaje, limpieza y todo lo necesario para la correcta ejecución del trabajo, p.u.o.t. | Pzas. | 20
EPOS-42 | Suministro e instalacion de alimentacion electrica para equipo-compresor de aire acondicionado con un desarrollo de hasta 12 ml., en nueva ampliacion de planta baja, canalizacion con tubo conduit p.g. de 1", cable THW cal. 8, cable de cobre desnudo cal 10; incluye: todos los materiales en general, acarreos, elevaciones, herrajes, soporteria, conexiones, pruebas, equipo herramienta, mano de obra, andamiaje, limpieza y todo lo necesario para la correcta ejecución del trabajo, p.u.o.t. | Salida | 8
EPOS-43 | Suministro e instalacion de alimentacion electrica para contacto con caja, lamina y tubo de fierro galvanizado, pared delgada de 3/4", cable no. 10 y 12 marca Condumex, con una longitud de desarrollo de 6 m.; incluye: todos los materiales en general, acarreos, elevaciones, herrajes, soporteria, conexiones, accesorios, pruebas, equipo herramienta, mano de obra, limpieza y todo lo necesario para la correcta ejecución del trabajo, p.u.o.t. | Salida | 20
EPOS-44 | Suministro e instalacion de alimentacion electrica para luminaria con caja, lamina y tubo de fierro galvanizado, pared delgada de 1/2", cable no. 12 y 14 marca Condumex, con una longitud de desarrollo de 6 m.; incluye: todos los materiales en general, acarreos, elevaciones, herrajes, soporteria, conexiones, pruebas, equipo-herramienta, mano de obra, limpieza y todo lo necesario para la correcta ejecución del trabajo, p.u.o.t. | Salida | 40
EPOS-45 | Suministro e instalacion de alimentacion electrica para apagador con caja, lamina y tubo de fierro galvanizado, pared delgada de 1/2", cable no. 12 y 14 marca Condumex, con una longitud de desarrollo de 6 m.; incluye: todos los materiales en general, acarreos, elevaciones, herrajes, soporteria, accesorios, conexiones, pruebas, equipo-herramienta, mano de obra, limpieza y todo lo necesario para la correcta ejecución del trabajo, p.u.o.t. | Salida | 15
EPOS-46 | Suministro e instalacion de lampara oficio LTL-3140 Marca Tecnolite, luminario de LEDS de empotrar 30 W, mv, 400 K con malla de 605 x 605 mm., 30 W-127 Volts, en nueva ampliacion de planta baja; incluye: todos los materiales en general, acarreos, elevaciones, conexiones, pruebas, equipo herramienta, mano de obra, andamiaje, limpieza y todo lo necesario para la correcta ejecución del trabajo, p.u.o.t. | Pzas. | 40
EPOS-47 | Suministro, instalacion y prueba de equipo de aire acondicionado tipo Mini Split marca York o Carrier formado por unidad evaporadora y condensadora modelo 53GMC183 a 230 V 1 fase 60 hz, Tc.; en nueva ampliacion de planta alta; incluye: suministro, instalacion, valvula de paso, filtro deshidratador, indicador de humedad, carga de gas R-410a, vacio, limpieza de tubo de refigeracion, pruebas, arranque, alimentacion electrica a 220 v, interruptor termomagnetico, instalado en centro de carga existente todos los materiales en general, acarreos, elevaciones, conexiones, pruebas, equipo herramienta, mano de obra, andamiaje, limpieza y todo lo necesario para la correcta ejecución del trabajo, p.u.o.t. | Pzas. | 6
TOTAL INSTALACION ELECTRICA
VOZ - DATOS
EPOS-48 | Suministro e instalacion de salida, solo canalizacion de voz y datos a base de caja de Fo.Go. De 3/4", sobretapa, piliflex azul con guia, soporteria, en planta baja y planta alta; incluye. acarreos, elevaciones hasta el lugar de utilizacion, equipo -herramienta, mano de obra, limpieza del lugar y todo lo necesario para la correcta ejecucion del trabajo, p.u.o.t. | Salida | 25
EPOS-49 | Suministro e instalacion de alimentadores generales para voz y datos a base de tubo de PVC pesado de 2", en planta baja y planta alta; incluye: tubo de PVC, registros telefonicos de 20 x 20 x 6 cm. para empotrar en tablaroca, soporteria, herrajes, con un desarrollo hasta de 12 m. desde el site, ranurado y resanado en piso o colganteado en plafon, acarreos, elevaciones hasta el lugar de utilizacion, equipo -herramienta, mano de obra, limpieza del lugar y todo lo necesario para la correcta ejecucion del trabajo, p.u.o.t. | Salida | 6
EPOS-50 | Suministro e instalacion de alimentadores generales para voz y datos a base de tubo de PVC pesado de 1.5", en planta baja y planta alta; incluye: tubo de PVC, registros telefonicos de 20 x 20 x 6 cm. para empotrar en tablaroca, soporteria, herrajes, con un desarrollo hasta de 10 m. desde el site, ranurado y resanado en piso o colganteado en plafon, acarreos, elevaciones hasta el lugar de utilizacion, equipo -herramienta, mano de obra, limpieza del lugar y todo lo necesario para la correcta ejecucion del trabajo, p.u.o.t. | Salida | 4
EPOS-51 | Suministro y colocacion de panel de percheo con 48 puertos cat. 6, en planta baja y planta alta; incluye. acarreos, elevaciones hasta el lugar de utilizacion, equipo -herramienta, mano de obra, limpieza del lugar y todo lo necesario para la correcta ejecucion del trabajo, p.u.o.t. | Pzas. | 1
EPOS-52 | Suministro y colocacion de cable UTP 4 pares cat. 6 BELDEN, en planta baja y planta alta; incluye. acarreos, elevaciones hasta el lugar de utilizacion, equipo -herramienta, mano de obra, limpieza del lugar y todos los materiales necesario para la correcta ejecucion del trabajo, p.u.o.t. | Bobinas | 5
EPOS-53 | Suministro y colocacion de organizador horizontal Panduit 2 UR, en planta baja y planta alta; incluye. acarreos, elevaciones hasta el lugar de utilizacion, equipo -herramienta, mano de obra, limpieza del lugar y todos los materiales necesario para la correcta ejecucion del trabajo, p.u.o.t. | Pzas. | 2
EPOS-54 | Suministro y colocacion de Jack Cat. 6 Belden, en planta baja y planta alta; incluye. acarreos, elevaciones hasta el lugar de utilizacion, equipo -herramienta, mano de obra, limpieza del lugar y todos los materiales necesario para la correcta ejecucion del trabajo, p.u.o.t. | Pzas. | 25
EPOS-55 | Suministro y colocacion de Line Cort 4 FT BELDEN Cat. 6, en planta baja y planta alta; incluye. acarreos, elevaciones hasta el lugar de utilizacion, equipo -herramienta, mano de obra, limpieza del lugar y todos los materiales necesario para la correcta ejecucion del trabajo, p.u.o.t. | Pzas. | 25
EPOS-56 | Suministro y colocacion de Line Cort 7 FT BELDEN Cat. 7, en planta baja y planta alta; incluye. acarreos, elevaciones hasta el lugar de utilizacion, equipo -herramienta, mano de obra, limpieza del lugar y todos los materiales necesario para la correcta ejecucion del trabajo, p.u.o.t. | Pzas. | 25
EPOS-57 | Suministro y colocacion de Face Plate, en planta baja y planta alta; incluye. acarreos, elevaciones hasta el lugar de utilizacion, equipo -herramienta, mano de obra, limpieza del lugar y todos los materiales necesario para la correcta ejecucion del trabajo, p.u.o.t. | Pzas. | 20
EPOS-58 | Suministro y colocacion de gabinete cerrado modelo Optimo 26 UR, en planta baja y planta alta; incluye. acarreos, elevaciones hasta el lugar de utilizacion, equipo -herramienta, mano de obra, limpieza del lugar y todos los materiales necesario para la correcta ejecucion del trabajo, p.u.o.t. | Pzas. | 1
EPOS-59 | Suministro y colocacion de multicontacto raqueable, en planta baja y planta alta; incluye. acarreos, elevaciones hasta el lugar de utilizacion, equipo -herramienta, mano de obra, limpieza del lugar y todos los materiales necesario para la correcta ejecucion del trabajo, p.u.o.t. | Pzas. | 1
EPOS-60 | Prueba via escaner del sistema de voz y datos con la entrega de reporte por escrito de los resultados, para corroborar el optimo funcionamiento de toda la red suministrada, en planta baja y planta alta; incluye. traslado de personal y equipo al lugar del escaneo, acarreos, elevaciones hasta el lugar de utilizacion, equipo -herramienta, mano de obra, entrega de reporte, y todo lo necesario para la correcta ejecucion del trabajo, p.u.o.t. | Prueba | 1
TOTAL VOZ - DATOS
BAÑOS
EPOS-61 | Demolicion y retiro de lambrin de azulejo existente en baños de mujeres y hombres en planta baja y planta alta, hasta una altura de 3 m.con la remosion de cascajo al sitio designado por supervision de obra; incluye. acarreos de planta baja y planta alta al lugar designado, equipo -herramienta, mano de obra, amdamiaje, limpieza del lugar y todo lo necesario para la correcta ejecucion del trabajo, p.u.o.t. | M2 | 60
EPOS-62 | Demolicion y retiro de piso existente en interior de baños de mujeres y hombres en planta baja y planta alta, con la remosion de cascajo al sitio designado por supervision de obra; incluye. acarreos de planta baja y planta alta al lugar designado, equipo -herramienta, mano de obra, limpieza del lugar y todo lo necesario para la correcta ejecucion del trabajo, p.u.o.t. | M2 | 35
EPOS-63 | Desmantelamiento y retiro de puertas de aluminio existentes en acceso a abaños de mujeres y hombres en planta alta y planta baja que incluye; retiro de puertas y acarreos de planta alta y planta baja al sitio de acopio designado por supervision de obra, andamiaje, equipo-herramie nta, mano de obra, limpieza, y todo lo necesario para la correcta ejecución del trabajo, p.u.o.t. | Pzas. | 1
EPOS-64 | Desmantelamiento y retiro de puertas tipo mampara del interiro de baños de mujeres y hombres en planta alta y planta baja que incluye; retiro de puertas y acarreos de planta alta y planta baja al sitio de acopio designado por supervision de obra, andamiaje, equipo-herramie nta, mano de obra, limpieza, y todo lo necesario para la correcta ejecución del trabajo, p.u.o.t. | Pzas. | 2
EPOS-65 | Desmantelamiento y retiro de muebles de baño con recuperacion, en interiro de baños, mujeres y hombres en planta alta y planta baja que incluye; desconexion sin la afectacion de alimentacion hidraulica, desmontaje y retiro de mueble, acarreos de planta alta y planta baja al sitio de acopio designado por supervision de obra, equipo-herramienta, mano de obra, limpieza, y todo lo necesario para la correcta ejecución del trabajo, p.u.o.t. | Pzas. | 3
EPOS-66 | Desmantelamiento y recuperacion para reinstalacion de surtidoras de papel higienico y para manos, en interiro de baños, mujeres y hombres en planta alta y planta baja que incluye; desconexion, desatornillado, desmontaje y retiro de surtidoras, acarreos de planta alta y planta baja al sitio de acopio designado por supervision de obra, para su posterior reinstalacion, equipo-herramienta, mano de obra, limpieza, y todo lo necesario para la correcta ejecución del trabajo, p.u.o.t. | Pzas. | 2
EPOS-67 | Suministro y colocacion a hueso de azulejo en muros de baños maraca interceramic en color elegido por el colegio modelo marruecos casa blanca de primera de 20 x 30 cm. pegado con pega-azulejo blanco de secado rapido; incluye: materiales en general, acarreos, cortes, elevaciones a cualquier nivel, equipo-herramienta, mano de obra, limpieza, y todo lo necesario para la correcta ejecución del trabajo, hasta una altura de 1.80 m., p.u.o.t. | M2 | 60
EPOS-68 | Suministro y colocacion a hueso de azulejo antiderrapante en piso de baños maraca interceramic en color elegido por el colegio modelo marina 30 x 30 cm. pegado con pega-azulejo blanco de secado rapido; incluye: materiales en general, acarreos, cortes, elevaciones a cualquier nivel, equipo-herramienta, mano de obra, limpieza, y todo lo necesario para la correcta ejecución del trabajo, p.u.o.t. | M2 | 35
EPOS-69 | Suministro e instalacion de inodoro marca american standard modelo madera flux color blanco para fluxometro; incluye: junta prohel, asiento de plastico con tapa p/wc, y el cargo directo por el costo del suministro de materiales en general, flete a obra, acarreos, elevaciones, colocacion, fijacion, nivelacion, pruebas, a cualquier nivel, equipo-herramienta, mano de obra, limpieza y retiro de sobrantes fuera de obra, equipo de seguridad, y todo lo necesario para la correcta ejecución del trabajo, p.u.o.t. | Pzas. | 5
EPOS-70 | Suministro e instalacion de mingitorio ecologico (sin agua), marca makech; incluye: cargo directo por el costo del suministro de materiales en general, flete a obra, acarreos, elevaciones, colocacion, fijacion, nivelacion, pruebas, a cualquier nivel, equipo-herramienta, mano de obra, limpieza y retiro de sobrantes fuera de obra, equipo de seguridad, y todo lo necesario para la correcta ejecución del trabajo, p.u.o.t. | Pzas. | 3
EPOS-71 | Reinstalacion de accesorios, recuperados en interior de baños como son: surtidoras de papel higienico y para manos, que incluye; cargo directo por el costo del suministro de materiales en general, acarreos, elevaciones, colocacion, reconexion, montaje, fijacion, nivelacion, pruebas, a cualquier nivel, equipo-herramienta, mano de obra, limpieza y retiro de sobrantes fuera de obra, equipo de seguridad, y todo lo necesario para la correcta ejecución del trabajo, p.u.o.t. | Pzas. | 2
EPOS-72 | Suministro y colocacion de ovalines de sobreponer de ceja ancha marca ideal standar o similar, colocado y fijado sobre barra existente forrada de azulejo; incluye: llave angular, valvula economizadora helvex, sensor economico de presencia, cespol cromado, materiales menores y en general, acarreos, cortes, elevaciones a cualquier nivel, pruebas de funcionalidad, equipo-herramienta, mano de obra, limpieza, y todo lo necesario para la correcta ejecución del trabajo, p.u.o.t. | Pzas. | 1
EPOS-73 | Suministro, habilitado y colocacion de puerta abatible de 1.00 x 2.20 m. en aluminio natural linea puerta pesada y cristal claro esmerilado de 6 mm. para ser instaladas en vanos reforzados para puertas, incluye: materiales en general, herrajes, chapa idem a las existentes, equipo herramienta, mano de obra, andamiaje, recortes limpieza y todo lo necesario para la correcta ejecución del trabajo, p.u.o.t. | Pzas. | 1
EPOS-74 | Suministro, habilitado y colocacion de mamparas tipo puerta de acceso a wc de 0.90 x 1.60 en cualquier nivel, en aluminio natural linea 1 3/4" y lamina de panel art dos caras de 6 mm. en color blanco (baños mujeres y hombres), para ser instaladas en vanos reforzados para puertas, incluye: materiales en general, herrajes, seguro de puerta, equipo herramienta, mano de obra, andamiaje, recortes limpieza y todo lo necesario para la correcta ejecución del trabajo, p.u.o.t. | Pzas. | 2
TOTAL BAÑOS
TOTAL EDIFICIO DE POSTGRADO ANGEL RAMOS Y OFICINAS DE SUBDIRECCION DE INVESTIGACION
CASA DE ESTUDIANTES FRACCIONAMIENTO LOS REYES.
CES-01 | Demolicion y retiro de tinaco de asbesto y base de soporte, existente en azotea de baños de casa, con la remosion de material producto de la demolision fuera del sitio de la obra; incluye. acarreos, al lugar designado, equipo -herramienta, mano de obra, limpieza del lugar y todo lo necesario para la correcta ejecucion del trabajo, p.u.o.t. | Pzas. | 1
CES-02 | Demolicion y retiro de azulejo existente, en interior de baño de casa, con la remosion de material producto de la demolision fuera del sitio de la obra; incluye. acarreos, al lugar designado, equipo -herramienta, mano de obra, limpieza del lugar y todo lo necesario para la correcta ejecucion del trabajo, p.u.o.t. | M2 | 38
CES-03 | Demolicion y retiro de plancha de concreto y tarja en zona de sala de seccion 0.65 x 1.50 m.; incluye: la cancelacion de alimentacion hidraulica y sanitaria, con la remosion de material producto de la demolision fuera del sitio de la obra; incluye. acarreos, al lugar designado, equipo -herramienta, mano de obra, limpieza del lugar y todo lo necesario para la correcta ejecucion del trabajo, p.u.o.t. | Pzas. | 1
CES-04 | Demolicion y retiro de plancha de concreto en zona de lavamanos de 0.50 x 3.50 m.; incluye: la remosion de material producto de la demolision fuera del sitio de la obra; incluye. acarreos, al lugar designado, equipo -herramienta, mano de obra, limpieza del lugar y todo lo necesario para la correcta ejecucion del trabajo, p.u.o.t. | Pzas. | 1
CES-05 | Demolicion y retiro de plancha de concreto en zona de cocina de 0.60 x 1.70 m.; incluye: la remosion de material producto de la demolision fuera del sitio de la obra; incluye. acarreos, al lugar designado, equipo -herramienta, mano de obra, limpieza del lugar y todo lo necesario para la correcta ejecucion del trabajo, p.u.o.t. | Pzas. | 1
CES-06 | Desmantelamiento y retiro de ventanas de herreria varias medidas de; recamaras, baño, sala y cocina, para su reposicion; incluye: la remosion de material producto del desmantelamiento y acarreos al lugar designado por el colegio y fuera del sitio de la obra; equipo -herramienta, mano de obra, limpieza del lugar y todo lo necesario para la correcta ejecucion del trabajo, p.u.o.t. | Pzas. | 20
CES-07 | Desmantelamiento y retiro de puertas de madera con marco y contramarco de; recamaras y baño, para su reposicion; incluye: la remosion de material producto del desmantelamiento y acarreos al lugar designado por el colegio y fuera del sitio de la obra; equipo -herramienta, mano de obra, limpieza del lugar y todo lo necesario para la correcta ejecucion del trabajo, p.u.o.t. | Pzas. | 8
CES-08 | Desmontaje y retiro de W.C., con la recuperacion de mueble en baños de mujeres y hombres, incluye la desconexion hidraulica y sanitaria, acarreo libre horizontal y/o vertical hasta almacen de resguardo, designado por el colegio y fuera del sitio de la obra; equipo -herramienta, mano de obra, limpieza del lugar y todo lo necesario para la correcta ejecucion del trabajo, p.u.o.t. | Pzas. | 4
CES-09 | Construccion y habilitado de entortado sobre losa de azotea de un espesor promedio de 6 cm. con remate a 2 cm, a base de concreto f´c = 150 kg/cm2 ligero, con adhitivo para unir concreto nuevo con viejo; incluye: el cargo directo por los materiales en general a utilizar, acarreo libre horizontal y/o vertical hasta el lugar de utilizacion, equipo -herramienta, mano de obra, limpieza del lugar y todo lo necesario para la correcta ejecucion del trabajo, p.u.o.t. | M3 | 36
CES-10 | Construccion y habilitado de chaflan perimetral sobre losa de azotea de seccion 10 cm. de espesor, a base de concreto f´c = 150 kg/cm2, con adhitivo para unir concreto nuevo con viejo; incluye: el cargo directo por los materiales en general a utilizar, acarreo libre horizontal y/o vertical hasta el lugar de utilizacion, equipo -herramienta, mano de obra, limpieza del lugar y todo lo necesario para la correcta ejecucion del trabajo, p.u.o.t. | Ml. | 65
CES-11 | Suministro y aplicacion de impermeabilizante anti salitre sobre muro lateral humedecido previo retiro de aplanado dañado; incluye: resanes y aplanado posterior a dos manos (repellado y fino) con mortero cemento arena en proporcion 1:2:3 posterior al secado de aplicacion de capa impermeable antisalitre; incluye: el cargo directo por los materiales en general a utilizar, acarreo libre horizontal y/o vertical hasta el lugar de utilizacion, equipo -herramienta, mano de obra, andmiaje, limpieza del lugar y todo lo necesario para la correcta ejecucion del trabajo, p.u.o.t. | M2 | 40
CES-12 | Emboquillado de vanos para ventanas y puertas, previo retiro de emboquillado dañado, para posterior colocacion de ventanas y puertas nuevas; incluye: resanes y aplanado posterior a dos manos (repellado y fino) con mortero cemento arena en proporcion 1:2:3 a plomo y regla, el cargo directo por los materiales en general a utilizar, acarreo libre horizontal y/o vertical hasta el lugar de utilizacion, equipo -herramienta, mano de obra, andmiaje, limpieza del lugar y todo lo necesario para la correcta ejecucion del trabajo, p.u.o.t. | Ml. | 105
CES-13 | Construccion y habilitado de plancha de concreto armado para instalacion de lavabos de seccion 0.50 x 3.00 x 0.10, concreto f´c=150 kg/cm2, reforzada con varillas del no. 3 @ 15 cm. ambos sentidos y en una cama, cimbrado y descimbrado, empotrado sobre muro y bases, incluye: el cargo directo por los materiales en general a utilizar, acarreo libre horizontal y/o vertical hasta el lugar de utilizacion, equipo -herramienta, mano de obra, andmiaje, limpieza del lugar y todo lo necesario para la correcta ejecucion del trabajo, p.u.o.t. | Pzas. | 1
CES-14 | Construccion y habilitado de plancha de concreto armado para zona de cocina de seccion 0.60 x 3.50 x 0.10, concreto f´c=150 kg/cm2, reforzada con varillas del no. 3 @ 15 cm. ambos sentidos y en una cama, cimbrado y descimbrado, empotrado sobre muro y bases, incluye: el cargo directo por los materiales en general a utilizar, acarreo libre horizontal y/o vertical hasta el lugar de utilizacion, equipo -herramienta, mano de obra, andmiaje, limpieza del lugar y todo lo necesario para la correcta ejecucion del trabajo, p.u.o.t. | Pzas. | 1
CES-15 | Suministro y aplicacion de pintura vinilica en muros interiores y exteriores, marca comex calidad vinimex en color elegido por el colegio de postgraduados; incluye: la preparacion de la superficie, aplicacion y fondeo con una capa de sellador 5 x 1, y la aplicacion de pintura con las manos requeridas y aprobadas por supervision de obra, el cargo directo por los materiales en general a utilizar, acarreo libre horizontal y/o vertical hasta el lugar de utilizacion, equipo -herramienta, mano de obra, andmiaje, limpieza del lugar y todo lo necesario para la correcta ejecucion del trabajo, p.u.o.t. | M2 | 550
CES-16 | Suministro y aplicacion de pintura anticorrosiva, sobre herreria existente (proteccion de ventanas y puertas), en fachadas, marca comex calidad comex 100 en color gris; incluye: lijado y preparacion de la superficie, la aplicacion de pintura anticorrosiva con las manos requeridas y aprobadas por supervision de obra, el cargo directo por los materiales en general a utilizar, acarreo libre horizontal y/o vertical hasta el lugar de utilizacion, equipo -herramienta, mano de obra, andmiaje, limpieza del lugar y todo lo necesario para la correcta ejecucion del trabajo, p.u.o.t. | M2 | 30
CES-17 | Suministro y colocacion de azulejo en zona de baños, regaderas, lavamanos y cocina, de la marca interceramic seccion 20 x 30 cm.; incluye: preparacion de la superficie, pegazulejo, boquilla con sellador, el cargo directo por los materiales en general a utilizar, acarreo libre horizontal y/o vertical hasta el lugar de utilizacion, equipo -herramienta, mano de obra, andmiaje, limpieza del lugar y todo lo necesario para la correcta ejecucion del trabajo, p.u.o.t. | M2 | 85
CES-18 | Suministro y colocacion de zoclo de granito de 8 x 30 cm.; incluye: preparacion de la superficie, pegazulejo, boquilla con sellador, el cargo directo por los materiales en general a utilizar, acarreo libre horizontal y/o vertical hasta el lugar de utilizacion, equipo -herramienta, mano de obra, andmiaje, limpieza del lugar y todo lo necesario para la correcta ejecucion del trabajo, p.u.o.t. | Ml. | 105
CES-19 | Suministro y colocacion de lavabo en color blanco marca ideal standard sobre plancha de concreto en area de lavamanos; incluye: el cargo directo por los materiales en general a utilizar, herrajes, acarreo libre horizontal y/o vertical hasta el lugar de utilizacion, equipo -herramienta, mano de obra, limpieza del lugar y todo lo necesario para la correcta ejecucion del trabajo, p.u.o.t. | Pzas. | 3
CES-20 | Suministro y colocacion de tarja de acero inoxidable doble en area de cocina; incluye: el cargo directo por los materiales en general a utilizar, herrajes, acarreo libre horizontal y/o vertical hasta el lugar de utilizacion, equipo -herramienta, mano de obra, limpieza del lugar y todo lo necesario para la correcta ejecucion del trabajo, p.u.o.t. | Pzas. | 1
CES-21 | Suministro y colocacion de W.C. en color blanco ideal standard en area de baños; incluye: el cargo directo por los materiales en general a utilizar, herrajes, acarreo libre horizontal y/o vertical hasta el lugar de utilizacion, equipo -herramienta, mano de obra, limpieza del lugar y todo lo necesario para la correcta ejecucion del trabajo, p.u.o.t. | Pzas. | 2
CES-22 | Suministro y colocacion de llave mezcladora sencilla para lavamanos marca urrea; incluye: el cargo directo por los materiales en general a utilizar, herrajes, acarreo libre horizontal y/o vertical hasta el lugar de utilizacion, equipo -herramienta, mano de obra, limpieza del lugar y todo lo necesario para la correcta ejecucion del trabajo, p.u.o.t. | Pzas. | 3
CES-23 | Suministro y colocacion de llave mezcladora para tarja de cocina marca urrea; incluye: el cargo directo por los materiales en general a utilizar, herrajes, acarreo libre horizontal y/o vertical hasta el lugar de utilizacion, equipo -herramienta, mano de obra, limpieza del lugar y todo lo necesario para la correcta ejecucion del trabajo, p.u.o.t. | Pzas. | 1
CES-24 | Suministro y colocacion de regadera con cebolla, manaral, brazoy valvula en cromo marca urrea, en zona de regaderas; incluye: el cargo directo por los materiales en general a utilizar, herrajes, acarreo libre horizontal y/o vertical hasta el lugar de utilizacion, equipo -herramienta, mano de obra, limpieza del lugar y todo lo necesario para la correcta ejecucion del trabajo, p.u.o.t. | Pzas. | 3
CES-25 | Suministro y colocacion de portapapeles para empotrar en color blanco en zona de baños; incluye: el cargo directo por los materiales en general a utilizar, acarreo libre horizontal y/o vertical hasta el lugar de utilizacion, equipo -herramienta, mano de obra, limpieza del lugar y todo lo necesario para la correcta ejecucion del trabajo, p.u.o.t. | Pzas. | 2
CES-26 | Suministro y colocacion de puertas de madera fabricada de tambor en triplay de 6 mm. de seccion 0.90 x 2.15 con marco y contramarco; incluye: chapa completa, bisagras, acabado con barniz color nogal claro, el cargo directo por los materiales en general a utilizar, acarreo libre horizontal y/o vertical hasta el lugar de utilizacion, equipo -herramienta, mano de obra, limpieza del lugar y todo lo necesario para la correcta ejecucion del trabajo, p.u.o.t. | Pzas. | 6
CES-27 | Suministro, habilitado y colocacion de tinaco marca rotoplas de 1100 litros de capacidad; incluye: plancha de soporte, a base de concreto armado y espesor de 10 cm., cargo directo por el costo de los materiales en general a utilizar, acarreo libre horizontal y vertical hasta el lugar de utilizacion, herrajes, equipo -herramienta, mano de obra, limpieza del lugar y todo lo necesario para la correcta ejecucion del trabajo, p.u.o.t. | Pzas. | 1
CES-28 | Suministro y colocacion de rejillas para coladeras en zona de W.C. y regaderas; incluye: retiro de rejilla existente y limpieza de cespol, cargo directo por el costo de los materiales en general a utilizar, acarreo libre horizontal hasta el lugar de utilizacion, herrajes, equipo -herramienta, mano de obra, limpieza del lugar y todo lo necesario para la correcta ejecucion del trabajo, p.u.o.t. | Pzas. | 3
CES-29 | Suministro, colocacion y adaptacion de impermeabilizante en losa de azotea que incluye: el suministro y aplicacion de membrana prefabricada de 3.5 mm. de espesor VG-35T-SBS, refuerzo fibra de vidrio de 90 kg./cm2. color rojo terracota, aplicado por termofusion, previa limpieza de la superficie, calafateo de agrietamientos existentes con permalastic, y aplicacion de praimer a razon de 1.5 lts./m2, con garantia de 5 años, cargo directo por el costo de los materiales en general a utilizar, acarreo libre horizontal y vertical hasta el lugar de utilizacion, andamiaje, equipo -herramienta, mano de obra, limpieza del lugar y todo lo necesario para la correcta ejecucion del trabajo, p.u.o.t. | M2 | 165
CES-30 | Suministro y aplicacion de barniz en color elejido por el campus, sobre muebles closet y alacenas en interior de recamaras y cocina respectivamente, previa preparacion de la superficie, lijado, resanado, incluye: el suministro y cargo directo por el costo de los materiales en general a utilizar, acarreo libre horizontal y vertical hasta el lugar de utilizacion, andamiaje, equipo -herramienta, mano de obra, limpieza del lugar y todo lo necesario para la correcta ejecucion del trabajo, p.u.o.t. | Pzas. | 5
CES-31 | Limpieza, pulido y abrillantado de piso de loseta de granito con maquinaria especializada, previo retapado con cemento blanco de agrietamientos, perforaciones, incluye: el suministro y cargo directo por el costo de los materiales en general a utilizar, acarreo libre horizontal y vertical hasta el lugar de utilizacion, equipo -herramienta, mano de obra, limpieza del lugar y todo lo necesario para la correcta ejecucion del trabajo, p.u.o.t. | M2 | 165
CES-32 | Suministro, habilitado, colocacion, fijacion y amacise de ventanas de seccion 1.80 x 1.20 m. formadas por un fijo y una corrediza con mosquitero en aluminio color natural linea 2", cristal claro de 6 mm., incluye: el suministro y cargo directo por el costo de los materiales en general a utilizar, acarreo libre horizontal y vertical hasta el lugar de utilizacion, equipo -herramienta, mano de obra, limpieza del lugar y todo lo necesario para la correcta ejecucion del trabajo, p.u.o.t. | Pzas. | 9
CES-33 | Suministro, habilitado, colocacion, fijacion y amacise de ventanas de seccion 1.20 x 1.20 m. formadas por un fijo y una corrediza con mosquitero en aluminio color natural linea 2", cristal claro de 6 mm., incluye: el suministro y cargo directo por el costo de los materiales en general a utilizar, acarreo libre horizontal y vertical hasta el lugar de utilizacion, equipo -herramienta, mano de obra, limpieza del lugar y todo lo necesario para la correcta ejecucion del trabajo, p.u.o.t. | Pzas. | 10
CES-34 | Suministro, habilitado, colocacion, fijacion y amacise de ventanas de seccion 1.80 x 0.50 m. formadas por dos fijos, en aluminio color natural linea 2", cristal claro de 6 mm., incluye: el suministro y cargo directo por el costo de los materiales en general a utilizar, acarreo libre horizontal y vertical hasta el lugar de utilizacion, equipo -herramienta, mano de obra, limpieza del lugar y todo lo necesario para la correcta ejecucion del trabajo, p.u.o.t. | Pzas. | 3
CES-35 | Suministro, habilitado, colocacion, fijacion y amacise de ventanas de seccion 2.80 x 0.50 m. formadas por tres fijos, en aluminio color natural linea 2", cristal claro de 6 mm., incluye: el suministro y cargo directo por el costo de los materiales en general a utilizar, acarreo libre horizontal y vertical hasta el lugar de utilizacion, equipo -herramienta, mano de obra, limpieza del lugar y todo lo necesario para la correcta ejecucion del trabajo, p.u.o.t. | Pzas. | 1
CES-36 | Suministro, habilitado, colocacion, fijacion y amacise de ventanas de seccion 0.90 x 0.50 m. formadas por un fijo y un corredizo con mosqitero, en aluminio color natural linea 2", cristal claro de 6 mm., incluye: el suministro y cargo directo por el costo de los materiales en general a utilizar, acarreo libre horizontal y vertical hasta el lugar de utilizacion, equipo -herramienta, mano de obra, limpieza del lugar y todo lo necesario para la correcta ejecucion del trabajo, p.u.o.t. | Pzas. | 3
CES-37 | Suministro, habilitado, colocacion, fijacion y amacise de mampara para zona de W.C. de 1.30 x 2.00 m., que incluye: un fijo de 1.30 x 1.60 m., utilizando perfil transversal como refuerzo de soporte de muro a muro, en aluminio natural con perfil tipo tubo cuadrado de 13/4" y portavidrio con lamina de panel art 2 caras de 6 mm. en color blanco, incluye: el suministro y cargo directo por el costo de los materiales en general a utilizar, acarreo libre horizontal y vertical hasta el lugar de utilizacion, equipo -herramienta, mano de obra, limpieza del lugar y todo lo necesario para la correcta ejecucion del trabajo, p.u.o.t. | Pzas. | 1
CES-38 | Suministro y colocacion de mampara para zona de regaderas en baño de casa, consistente en perfil transversal de aluminio de 2.20 m. de largo y dos fijos en forma perpendicular de 1.08 x 2.00 m. a base de tubo cuadrado de aluminio natural de 1"3/4", portavidrio con lamina de acrilico opalino de 3 mm.; incluye: el cargo directo por el costo de materiales en general a utlizar, acarreo hasta el lugar utilizacion, equipo -herramienta, mano de obra, limpieza del lugar y todo lo necesario para la correcta ejecucion del trabajo, p.u.o.t. | Pzas. | 1
CES-39 | Suministro e instalacion de salida electrica para foco en plafon, cabledo con cable de cobre THW cal. 12 y 14, marca kobrex o similar, porta lampara base redonda y foco ahorrador de 25 Watts, segun la necesidad de cada circuito el cableado con un desarrollo hasta 6 m. utilizando canalizacion de poliducto color naranja de 13 y 19 mm. existente, incluye: el suministro y cargo directo por el costo de los materiales en general a utilizar, acarreo libre horizontal y vertical hasta el lugar de utilizacion, handamiaje, equipo -herramienta, mano de obra, limpieza del lugar y todo lo necesario para la correcta ejecucion del trabajo, p.u.o.t. | Salida | 14
CES-40 | Suministro e instalacion de salida electrica para contactos en muros y piso aterrizados con cable de cobre THW cal. 10, marca kobrex o similar, para fase y neutro, cable desnudo cal. 14 para T.F.., incluye: herraje residencial marca leviton linea 100 o similar, en canalizacion existente, el suministro y cargo directo por el costo de los materiales en general a utilizar, acarreo libre horizontal y vertical hasta el lugar de utilizacion, handamiaje, equipo -herramienta, mano de obra, limpieza del lugar y todo lo necesario para la correcta ejecucion del trabajo, p.u.o.t. | Salida | 15
CES-41 | Suministro e instalacion de salida electrica para contacto duplex falla a tierra, en muros y piso; incluye: cable cal. 10 THW para fase y neutro, cable desnudo cal. 14 par T.F., contacto doble polarizado de falla a tierra marca leviton o similar, suministro y cargo directo por el costo de los materiales en general a utilizar, en zonas humedas de la casa, acarreo libre horizontal y vertical hasta el lugar de utilizacion, handamiaje, equipo -herramienta, mano de obra, limpieza del lugar y todo lo necesario para la correcta ejecucion del trabajo, p.u.o.t. | Salida | 6
CES-42 | Suministro e instalacion de salida electrica para apagador sencillo a base de placa de una, dos y tres ventanas, apagador sencillo para controlar alumbrado interior, con cable THW cal. 12 y regreso de cal. 14, segun las necesidades, canalizacion de tubo conduit de pared delgada de 13 mm.; incluye: cargo directo por el costo de los materiales en general a utilizar, acarreo libre horizontal y vertical hasta el lugar de utilizacion, handamiaje, equipo -herramienta, mano de obra, limpieza del lugar y todo lo necesario para la correcta ejecucion del trabajo, p.u.o.t. | Salida | 12
CES-43 | Suministro e instalacion de centro de carga general tipo QO 4-2F-3H para 220 v., conectado con cable THW cal. 8 en fases, un cable desnudo cal. 12 en T.F., un interruptor termomagnetico de 1 x 20 A., 3 X 30 A., utilizando canalizacion existente; incluye: cargo directo por el costo de los materiales en general a utilizar, acarreo libre horizontal y vertical hasta el lugar de utilizacion, handamiaje, equipo -herramienta, mano de obra, limpieza del lugar y todo lo necesario para la correcta ejecucion del trabajo, p.u.o.t. | Salida | 1
CES-44 | Suministro e instalacion de electronivel a base de pera alta y pera baja, para controlar el parado y arranque de bomba de alimentacion de tinaco y bomba; incluye: canalizacion y cargo directo por el costo de los materiales en general a utilizar, acarreo libre horizontal y vertical hasta el lugar de utilizacion, handamiaje, equipo -herramienta, mano de obra, limpieza del lugar y todo lo necesario para la correcta ejecucion del trabajo, p.u.o.t. | Salida | 1
CES-45 | Desmantelamiento y retiro de herrajes electricos en apagadores y contactos; incluye: acarreo hasta el lugar designado, equipo -herramienta, mano de obra, limpieza del lugar y todo lo necesario para la correcta ejecucion del trabajo, p.u.o.t. | Salida | 35
CES-46 | Desmantelamiento y retiro de salidas electricas existentes de contactos, apagadores y lamparas; incluye: acarreo hasta el lugar designado, equipo -herramienta, mano de obra, limpieza del lugar y todo lo necesario para la correcta ejecucion del trabajo, p.u.o.t. | Salida | 45
CES-47 | Suministro, colocacion e instalacion de bomba en cisterna existente en casa; incluye: succion, conduccion y descarga, ranurado, resanes, el cargo directo por el costo de materiales en general a utlizar, acarreo hasta el lugar utilizacion, equipo -herramienta, mano de obra, limpieza del lugar y todo lo necesario para la correcta ejecucion del trabajo, p.u.o.t. | Pzas. | 1
CES-48 | Reparacion y rehabilitado de registros pluviales existentes en casa de estudiantes; incluye: desasolve y limpieza, aplanado liso interior, fabricacion de tapa de concreto ahogada en banqueta perimetral, reparacion y sustitucion de tubo de PVC de 4", el cargo directo por el costo de materiales en general a utlizar, acarreo hasta el lugar utilizacion, equipo -herramienta, mano de obra, limpieza del lugar y todo lo necesario para la correcta ejecucion del trabajo, p.u.o.t. | Pzas. | 2
CES-49 | Suministro y colocacion de tapa metalica de 70 x 65 cm. con marco y contramarco con la adaptacion en cisterna existente en casa de estudiantes cabado pintada; incluye: el cargo directo por el costo de materiales en general a utlizar, acarreo hasta el lugar utilizacion, equipo -herramienta, mano de obra, limpieza del lugar y todo lo necesario para la correcta ejecucion del trabajo, p.u.o.t. | Pzas. | 1
TOTAL MANTENIMIENTO CASA DE ESTUDIANTES FRACC. LOS REYES
AUDITORIO
AU-01 | Desmantaje y recuperacion para posterior, montaje y fijacion de butacas del interior de auditorio; que incluye; retiro de tornillos de fijacion, movimiento y acarreo al lugar de resguardo, protejidas con plastico en el lugar designado por campus, cubriendo con polietileno transparente todas las butacas, materiales en general, equipo y herramienta, mano de obra, limpieza del lugar, y todo lo necesario para la correcta ejecucion del trabajo, p.u.o.t. | Pzas. | 100
AU-02 | Desmantaje y retiro de alfombra en interior de auditorio; que incluye; retiro y errollado de alfombra y bajo alfombra, con movimiento y acarreo al lugar designado por campus, materiales en general, equipo y herramienta, mano de obra, limpieza del lugar, y todo lo necesario para la correcta ejecucion del trabajo, p.u.o.t. | M2 | 133.7
AU-03 | Preparacion de superficie para recibir relleno de grava a base de impermeabilizante bituminoso base agua, reforzado con fibras naturales, sobre superficie, limpia y seca; incluye: materiales en general a utilizar, acarreos, al lugar de la obra, equipo -herramienta, mano de obra, limpieza del lugar y todo lo necesario para la correcta ejecucion del trabajo, p.u.o.t. | M2 | 75
AU-04 | Suministro y relleno a base de grava granulometria de 1" a 8" como material filtrante sobre superficie impermeabilizada, acomodada y compactada hasta una altura promedio de 20 cm.; incluye: el suministro, colocacion, y compactacion (acomodamiento), material filtrante, acarreos, al lugar de utilizacion, equipo -herramienta, mano de obra, limpieza del lugar y todo lo necesario para la correcta ejecucion del trabajo, p.u.o.t. | M3 | 16.5
AU-05 | Suministro, colocacion y fijacion de polietileno pigmento negro calibre 100, sobre relleno de grava a manera de evitar la penetracion de concreto de firme; incluye: el costo directo por el suministro de materiales en gral. a utilizar, polietileno, clavos para concreto, acarreos, al lugar de utilizacion, equipo -herramienta, mano de obra, limpieza del lugar y todo lo necesario para la correcta ejecucion del trabajo, p.u.o.t. | M2 | 75
AU-06 | Firme de concreto armado, f´c = 150 kg/cm2 reforzado con malla electrosoldada 6x6/10x10, sobre polietileno y de un espesor de 10 cm. compactado, vibrado, acabado pulido fino para recibir acabado de capa impermeable; incluye: el cargo directo por el suministro de los materiales a utilizar en gral. concreto hecho en obra, suministro y anclaje de malla electrosoldada, acarreos hasta el lugar de utilizacion, equipo -herramienta, mano de obra, limpieza del lugar y todo lo necesario para la correcta ejecucion del trabajo, p.u.o.t. | M2 | 75
AU-07 | Suministro y aplicacion de sistema impermeabilizante, para supreficies de concreto nuevo, con transito peatonal frecuente, antiderrapante y decorativo tipo (PEDA-GARD) de AL-KOAT; Incluye: preparacion de la superficie, costo directo por el suministro de materiales a utilizar en general, equipo-herramienta, mano de obra, acarreos, fletes, limpieza del lugar y todo lo necesario para la correcta ejecucion del trabajo, p.u.o.t. | M2 | 75
AU-08 | Desmantelamiento y retiro de falso plafond existente a base de metal desplegado y yeso; que incluye: el retiro de aplanado en plafon, retiro de metal desplegado y soporteria en general con acarreos de materiales producto del desmantelamiento al sitio de acopio designado por supervision de obra, andamiaje, equipo-herramienta, mano de obra, limpieza, y todo lo necesario para la correcta ejecución del trabajo, p.u.o.t. | M2 | 133.7
AU-09 | Desmantelamiento y retiro de protecciones de herreria exitente en vanos de puertas, ventanas y para equipos de clima a base de perfil cuadrado de 3/8" hasta 3/4" carameleado, existentes que incluye; retiro de protecciones y acarreos de al sitio de acopio designado por supervision de obra, andamiaje, equipo-herramienta, mano de obra, limpieza, y todo lo necesario para la correcta ejecución del trabajo, p.u.o.t. | Kg. | 1250
AU-10 | Desmantelamiento y retiro de puertas de aluminio y/o madera, existentes en interior de auditorio que incluye; retiro de puertas y acarreos al sitio de acopio designado por supervision de obra, andamiaje, equipo-herramienta, mano de obra, limpieza, y todo lo necesario para la correcta ejecución del trabajo, p.u.o.t. | Pzas. | 2
AU-11 | Desmantelamiento y retiro de canceleria fija y/e habatible de aluminio existentes en interior de auditorio que incluye; retiro y acarreos al sitio de acopio designado por supervision de obra, andamiaje, equipo-herramienta, mano de obra, limpieza, y todo lo necesario para la correcta ejecución del trabajo, p.u.o.t. | M2 | 47.4
AU-12 | Desmantelamiento y retiro de persianas verticales de pvc, con riel y accesorios, del interior de auditorio, Incluye; retiro de persianas y acarreos al sitio de acopio designado por supervision de obra, andamiaje, equipo-herramienta, mano de obra, limpieza, y todo lo necesario para la correcta ejecución del trabajo, p.u.o.t. | M2 | 54.25
AU-13 | Desmontaje y retiro de luminarias de 2x75 W en gabinete de sobre poner sobre falso plafon existente en planta baja, incluye; la identificacion y cancelacion de alimentacion electrica, retiro y acarreo de luminarias hasta el lugar designado por supervision de obra dentro de las instalaciones del campus, andamiaje, equipo-herramienta, mano de obra, limpieza y todo lo necesario para la correcta ejecucion del trabajo, p.u.o.t. | Pzas. | 20
AU-14 | Desmontaje y retiro de salidas electricas en general existentes para luminarias, contactos, apagadores, climas, y centros de cargas, incluye; la identificacion y cancelacion de alimentacion electrica, retiro y acarreo de canalizacion de tubo conduit p.d. y/o tubo de pvc, herrajes, y cableado en general, soporteria, con el acarreo hasta el lugar designado por supervision de obra dentro de las instalaciones del campus, andamiaje, equipo-herramienta, mano de obra, limpieza y todo lo necesario para la correcta ejecucion del trabajo, p.u.o.t. | Pzas. | 32
AU-15 | Desmontaje y retiro de interruptor de navajas 3 fases-4hilos de 100 ampers, incluye; la identificacion y cancelacion de alimentacion electrica, retiro y acarreo de interruptor, soporteria, hasta el lugar designado por supervision de obra dentro de las instalaciones del campus, andamiaje, equipo-herramienta, mano de obra, limpieza y todo lo necesario para la correcta ejecucion del trabajo, p.u.o.t. | Pzas. | 3
AU-16 | Desmontaje y retiro de centros de carga en general existentes en planta baja y planta alta, con todo y pastillas termomagneticas, incluye; el retiro y acarreo de C.C., soporteria, y acarreo hasta el lugar designado por supervision de obra dentro de las instalaciones del campus, andamiaje, equipo-herramienta, mano de obra, limpieza y todo lo necesario para la correcta ejecucion del trabajo, p.u.o.t. | Pzas. | 2
AU-17 | Picado de muro de tabique extruido porcelanizado, con martelina y/o achazuela para desbastar el acabo vidriado, para su posterior aplanado en interior y exterior; incluye: andamiaje hasta una altura de 5.00 m. y acarreo de los materiales producto del picado, preparacion de muros, equipo-herramienta, mano de obra, limpieza y todo lo necesario para la correcta ejecución del trabajo, p.u.o.t. | M2 | 206.85
AU-18 | Aplanado en dos etapas (repellado y fino), a regla y plomo, sobre muros preparados (picados) en dos etapas previa colocacion y fijado de malla de metal desplegada, atornillado al mismo, para mayor adherencia del repellado y aplanado acabado fino, con mortero cemento arena en proporcion 1:3; incluye: andamiaje hasta una altura de 5.00 m. y acarreo de los materiales a utilizar hasta el lugar de su utilizacion, equipo-herramienta, mano de obra, limpieza y todo lo necesario para la correcta ejecución del trabajo, p.u.o.t. | M2 | 206.85
AU-19 | Emboquillado de vanos de puertas y ventanas a regla y plomo en dos capas repellado y fino, con mortero cemento arena en proporcion 1:3; incluye: andamiaje hasta una altura de 5.00 m. y acarreo de los materiales a utilizar hasta el lugar de su utilizacion, equipo-herramienta, mano de obra, limpieza y todo lo necesario para la correcta ejecución del trabajo, p.u.o.t. | Ml. | 125.2
AU-20 | Aplanado en dos etapas (repellado y fino), a regla y nivel, sobre plafon en dos etapas previa colocacion y fijado de malla de metal desplegada, atornillado al mismo, para mayor adherencia del repellado y aplanado acabado fino, con mortero cemento arena en proporcion 1:3; incluye: andamiaje hasta una altura de 5.00 m. y acarreo de los materiales a utilizar hasta el lugar de su utilizacion, equipo-herramienta, mano de obra, limpieza y todo lo necesario para la correcta ejecución del trabajo, p.u.o.t. | M2 | 133.7
AU-21 | Suministro y aplicacion de pintura vinilica en muros interiores y exteriores, marca comex calidad vinimex en color elegido por el colegio de postgraduados; incluye: la preparacion de la superficie, aplicacion y fondeo con una capa de sellador 5 x 1, y la aplicacion de pintura con las manos requeridas y aprobadas por supervision de obra, el cargo directo por los materiales en general a utilizar, acarreo libre horizontal y/o vertical hasta el lugar de utilizacion, equipo -herramienta, mano de obra, andmiaje, limpieza del lugar y todo lo necesario para la correcta ejecucion del trabajo, p.u.o.t. | M2 | 360
AU-22 | Suministro, habilitado, colocacion, fijacion y amacise de canceles fijos sobre muros laterales seccion 1.50 x L m. en aluminio color natural linea 2", cristal claro de 6 mm., incluye: el suministro y cargo directo por el costo de los materiales en general a utilizar, herrajes, acarreo libre horizontal y vertical hasta el lugar de utilizacion, equipo -herramienta, mano de obra, limpieza del lugar y todo lo necesario para la correcta ejecucion del trabajo, p.u.o.t. | Pzas. | 44
AU-23 | Suministro, habilitado, colocacion, fijacion y amacise de cancel fijo en interior de cuarto de controles de auditorio de seccion 1.60 x 1.60 m., en aluminio color natural linea 2", cristal reflecta plata de 6 mm., incluye: el suministro y cargo directo por el costo de los materiales en general a utilizar, acarreo libre horizontal y vertical hasta el lugar de utilizacion, equipo -herramienta, mano de obra, limpieza del lugar y todo lo necesario para la correcta ejecucion del trabajo, p.u.o.t. | Pzas. | 1
AU-24 | Suministro, habilitado y colocacion de puerta abatible de 1.00 x 2.20 m. en aluminio natural linea puerta pesada y cristal claro esmerilado de 6 mm. para ser instaladas en vanos reforzados para puertas, incluye: materiales en general, herrajes, chapa idem a las existentes, equipo herramienta, mano de obra, andamiaje, recortes limpieza y todo lo necesario para la correcta ejecución del trabajo, p.u.o.t. | Pzas. | 2
AU-25 | Suministro e instalacion de alimentacion electrica para equipo-compresor de aire acondicionado con un desarrollo de hasta 12 ml., en nueva ampliacion de planta baja, canalizacion con tubo conduit p.g. de 1", cable THW cal. 8, cable de cobre desnudo cal 10; incluye: todos los materiales en general, acarreos, elevaciones, herrajes, soporteria, conexiones, pruebas, equipo herramienta, mano de obra, andamiaje, limpieza y todo lo necesario para la correcta ejecución del trabajo, p.u.o.t. | Salida | 6
AU-26 | Suministro e instalacion de alimentacion electrica para contacto con caja, lamina y tubo de fierro galvanizado, pared delgada de 3/4", cable no. 10 y 12 marca Condumex, con una longitud de desarrollo de 6 m.; incluye: todos los materiales en general, acarreos, elevaciones, herrajes, soporteria, conexiones, accesorios, pruebas, equipo herramienta, mano de obra, limpieza y todo lo necesario para la correcta ejecución del trabajo, p.u.o.t. | Salida | 15
AU-27 | Suministro e instalacion de alimentacion electrica para luminaria con caja, lamina y tubo de fierro galvanizado, pared delgada de 1/2", cable no. 12 y 14 marca Condumex, con una longitud de desarrollo de 6 m.; incluye: todos los materiales en general, acarreos, elevaciones, herrajes, soporteria, conexiones, pruebas, equipo-herramienta, mano de obra, limpieza y todo lo necesario para la correcta ejecución del trabajo, p.u.o.t. | Salida | 20
AU-28 | Suministro e instalacion de alimentacion electrica para apagador con caja, lamina y tubo de fierro galvanizado, pared delgada de 1/2", cable no. 12 y 14 marca Condumex, con una longitud de desarrollo de 6 m.; incluye: todos los materiales en general, acarreos, elevaciones, herrajes, soporteria, accesorios, conexiones, pruebas, equipo-herramienta, mano de obra, limpieza y todo lo necesario para la correcta ejecución del trabajo, p.u.o.t. | Salida | 4
AU-29 | Suministro e instalacion de lampara oficio LTL-3140 Marca Tecnolite, luminario de LEDS de empotrar 30 W, mv, 400 K con malla de 605 x 605 mm., 30 W-127 Volts, en nueva ampliacion de planta baja; incluye: todos los materiales en general, acarreos, elevaciones, conexiones, pruebas, equipo herramienta, mano de obra, andamiaje, limpieza y todo lo necesario para la correcta ejecución del trabajo, p.u.o.t. | Pzas. | 30
TOTAL MANTENIMIENTO AUDITORIO
CASA CAMPO EXPERIMENTAL
CCEX-01 | Demolicion y retiro de tinaco de asbesto y base de soporte, existente en azotea de baños de casa, con la remosion de material producto de la demolision fuera del sitio de la obra; incluye. acarreos, al lugar designado, equipo -herramienta, mano de obra, limpieza del lugar y todo lo necesario para la correcta ejecucion del trabajo, p.u.o.t. | Pzas. | 1
CCEX-02 | Demolicion y retiro de azulejo existente, en interior de baño y cocina de casa, con la remosion de material producto de la demolision fuera del sitio de la obra; incluye. acarreos, al lugar designado, equipo -herramienta, mano de obra, limpieza del lugar y todo lo necesario para la correcta ejecucion del trabajo, p.u.o.t. | M2 | 52
CCEX-03 | Desmantelamiento y retiro de falso plafond existente en planta alta y planta baja, que incluye: el retiro de galletas y suspension, sistema de colganteo con acarreos de materiales producto del desmantelamiento al sitio de acopio designado por supervision de obra, andamiaje, equipo-herramienta, mano de obra, limpieza, y todo lo necesario para la correcta ejecución del trabajo, p.u.o.t. | M2 | 55
CCEX-06 | Desmantelamiento y retiro de ventanas de herreria varias medidas de; recamaras, baño, sala y cocina, para su reposicion; incluye: la remosion de material producto del desmantelamiento y acarreos al lugar designado por el colegio y fuera del sitio de la obra; equipo -herramienta, mano de obra, limpieza del lugar y todo lo necesario para la correcta ejecucion del trabajo, p.u.o.t. | Pzas. | 12
CCEX-07 | Desmantelamiento y retiro de puertas de madera con marco y contramarco de; recamaras y baño, para su reposicion; incluye: la remosion de material producto del desmantelamiento y acarreos al lugar designado por el colegio y fuera del sitio de la obra; equipo -herramienta, mano de obra, limpieza del lugar y todo lo necesario para la correcta ejecucion del trabajo, p.u.o.t. | Pzas. | 4
CCEX-08 | Desmontaje y retiro de W.C., con la recuperacion de mueble en baño, incluye la desconexion hidraulica y sanitaria, acarreo libre horizontal y/o vertical hasta almacen de resguardo, designado por el colegio y fuera del sitio de la obra; equipo -herramienta, mano de obra, limpieza del lugar y todo lo necesario para la correcta ejecucion del trabajo, p.u.o.t. | Pzas. | 3
CCEX-09 | Construccion y habilitado de entortado sobre losa de azotea de un espesor promedio de 6 cm. con remate a 2 cm, a base de concreto f´c = 150 kg/cm2 ligero, con adhitivo para unir concreto nuevo con viejo; incluye: el cargo directo por los materiales en general a utilizar, acarreo libre horizontal y/o vertical hasta el lugar de utilizacion, equipo -herramienta, mano de obra, limpieza del lugar y todo lo necesario para la correcta ejecucion del trabajo, p.u.o.t. | M2 | 77
CCEX-10 | Construccion y habilitado de chaflan perimetral sobre losa de azotea de seccion 10 cm. de espesor, a base de concreto f´c = 150 kg/cm2, con adhitivo para unir concreto nuevo con viejo; incluye: el cargo directo por los materiales en general a utilizar, acarreo libre horizontal y/o vertical hasta el lugar de utilizacion, equipo -herramienta, mano de obra, limpieza del lugar y todo lo necesario para la correcta ejecucion del trabajo, p.u.o.t. | Ml. | 85
CCEX-12 | Emboquillado de vanos para ventanas y puertas, previo retiro de emboquillado dañado, para posterior colocacion de ventanas y puertas nuevas; incluye: resanes y aplanado posterior a dos manos (repellado y fino) con mortero cemento arena en proporcion 1:2:3 a plomo y regla, el cargo directo por los materiales en general a utilizar, acarreo libre horizontal y/o vertical hasta el lugar de utilizacion, equipo -herramienta, mano de obra, andmiaje, limpieza del lugar y todo lo necesario para la correcta ejecucion del trabajo, p.u.o.t. | Ml. | 85
CCEX-15 | Suministro y aplicacion de pintura vinilica en muros interiores y exteriores, marca comex calidad vinimex en color elegido por el colegio de postgraduados; incluye: la preparacion de la superficie, aplicacion y fondeo con una capa de sellador 5 x 1, y la aplicacion de pintura con las manos requeridas y aprobadas por supervision de obra, el cargo directo por los materiales en general a utilizar, acarreo libre horizontal y/o vertical hasta el lugar de utilizacion, equipo -herramienta, mano de obra, andmiaje, limpieza del lugar y todo lo necesario para la correcta ejecucion del trabajo, p.u.o.t. | M2 | 650
CCEX-16 | Suministro y aplicacion de pintura anticorrosiva, sobre herreria existente (proteccion de ventanas y puertas), en fachadas, marca comex calidad comex 100 en color gris; incluye: lijado y preparacion de la superficie, la aplicacion de pintura anticorrosiva con las manos requeridas y aprobadas por supervision de obra, el cargo directo por los materiales en general a utilizar, acarreo libre horizontal y/o vertical hasta el lugar de utilizacion, equipo -herramienta, mano de obra, andmiaje, limpieza del lugar y todo lo necesario para la correcta ejecucion del trabajo, p.u.o.t. | M2 | 25
CCEX-17 | Suministro y colocacion de azulejo en zona de baños, regaderas, lavamanos y cocina, de la marca interceramic seccion 20 x 30 cm.; incluye: preparacion de la superficie, pegazulejo, boquilla con sellador, el cargo directo por los materiales en general a utilizar, acarreo libre horizontal y/o vertical hasta el lugar de utilizacion, equipo -herramienta, mano de obra, andmiaje, limpieza del lugar y todo lo necesario para la correcta ejecucion del trabajo, p.u.o.t. | M2 | 70
CCEX-18 | Suministro y colocacion de zoclo de granito de 8 x 30 cm.; incluye: preparacion de la superficie, pegazulejo, boquilla con sellador, el cargo directo por los materiales en general a utilizar, acarreo libre horizontal y/o vertical hasta el lugar de utilizacion, equipo -herramienta, mano de obra, andmiaje, limpieza del lugar y todo lo necesario para la correcta ejecucion del trabajo, p.u.o.t. | Ml. | 55
CCEX-19 | Suministro y colocacion de lavabo en color blanco marca ideal standard sobre plancha de concreto en area de lavamanos; incluye: el cargo directo por los materiales en general a utilizar, herrajes, acarreo libre horizontal y/o vertical hasta el lugar de utilizacion, equipo -herramienta, mano de obra, limpieza del lugar y todo lo necesario para la correcta ejecucion del trabajo, p.u.o.t. | Pzas. | 1
CCEX-20 | Suministro y colocacion de tarja de acero inoxidable doble en area de cocina; incluye: el cargo directo por los materiales en general a utilizar, herrajes, acarreo libre horizontal y/o vertical hasta el lugar de utilizacion, equipo -herramienta, mano de obra, limpieza del lugar y todo lo necesario para la correcta ejecucion del trabajo, p.u.o.t. | Pzas. | 1
CCEX-21 | Suministro y colocacion de W.C. en color blanco ideal standard en area de baños; incluye: el cargo directo por los materiales en general a utilizar, herrajes, acarreo libre horizontal y/o vertical hasta el lugar de utilizacion, equipo -herramienta, mano de obra, limpieza del lugar y todo lo necesario para la correcta ejecucion del trabajo, p.u.o.t. | Pzas. | 1
CCEX-22 | Suministro y colocacion de llave mezcladora sencilla para lavamanos marca urrea; incluye: el cargo directo por los materiales en general a utilizar, herrajes, acarreo libre horizontal y/o vertical hasta el lugar de utilizacion, equipo -herramienta, mano de obra, limpieza del lugar y todo lo necesario para la correcta ejecucion del trabajo, p.u.o.t. | Pzas. | 1
CCEX-23 | Suministro y colocacion de llave mezcladora para tarja de cocina marca urrea; incluye: el cargo directo por los materiales en general a utilizar, herrajes, acarreo libre horizontal y/o vertical hasta el lugar de utilizacion, equipo -herramienta, mano de obra, limpieza del lugar y todo lo necesario para la correcta ejecucion del trabajo, p.u.o.t. | Pzas. | 1
CCEX-24 | Suministro y colocacion de regadera con cebolla, manaral, brazoy valvula en cromo marca urrea, en zona de regaderas; incluye: el cargo directo por los materiales en general a utilizar, herrajes, acarreo libre horizontal y/o vertical hasta el lugar de utilizacion, equipo -herramienta, mano de obra, limpieza del lugar y todo lo necesario para la correcta ejecucion del trabajo, p.u.o.t. | Pzas. | 1
CCEX-25 | Suministro y colocacion de portapapeles para empotrar en color blanco en zona de baños; incluye: el cargo directo por los materiales en general a utilizar, acarreo libre horizontal y/o vertical hasta el lugar de utilizacion, equipo -herramienta, mano de obra, limpieza del lugar y todo lo necesario para la correcta ejecucion del trabajo, p.u.o.t. | Pzas. | 1
CCEX-26 | Suministro y colocacion de puertas de madera fabricada de tambor en triplay de 6 mm. de seccion 0.90 x 2.15 con marco y contramarco; incluye: chapa completa, bisagras, acabado con barniz color nogal claro, el cargo directo por los materiales en general a utilizar, acarreo libre horizontal y/o vertical hasta el lugar de utilizacion, equipo -herramienta, mano de obra, limpieza del lugar y todo lo necesario para la correcta ejecucion del trabajo, p.u.o.t. | Pzas. | 4
CCEX-27 | Suministro, habilitado y colocacion de tinaco marca rotoplas de 1100 litros de capacidad; incluye: plancha de soporte, a base de concreto armado y espesor de 10 cm., cargo directo por el costo de los materiales en general a utilizar, acarreo libre horizontal y vertical hasta el lugar de utilizacion, herrajes, equipo -herramienta, mano de obra, limpieza del lugar y todo lo necesario para la correcta ejecucion del trabajo, p.u.o.t. | Pzas. | 1
CCEX-28 | Suministro y colocacion de rejillas para coladeras en zona de W.C. y regaderas; incluye: retiro de rejilla existente y limpieza de cespol, cargo directo por el costo de los materiales en general a utilizar, acarreo libre horizontal hasta el lugar de utilizacion, herrajes, equipo -herramienta, mano de obra, limpieza del lugar y todo lo necesario para la correcta ejecucion del trabajo, p.u.o.t. | Pzas. | 2
CCEX-29 | Suministro, colocacion y adaptacion de impermeabilizante en losa de azotea que incluye: el suministro y aplicacion de membrana prefabricada de 3.5 mm. de espesor VG-35T-SBS, refuerzo fibra de vidrio de 90 kg./cm2. color rojo terracota, aplicado por termofusion, previa limpieza de la superficie, calafateo de agrietamientos existentes con permalastic, y aplicacion de praimer a razon de 1.5 lts./m2, con garantia de 5 años, cargo directo por el costo de los materiales en general a utilizar, acarreo libre horizontal y vertical hasta el lugar de utilizacion, andamiaje, equipo -herramienta, mano de obra, limpieza del lugar y todo lo necesario para la correcta ejecucion del trabajo, p.u.o.t. | M2 | 150
CCEX-30 | Suministro y aplicacion de barniz en color elejido por el campus, sobre muebles closet y alacenas en interior de recamaras y cocina respectivamente, previa preparacion de la superficie, lijado, resanado, incluye: el suministro y cargo directo por el costo de los materiales en general a utilizar, acarreo libre horizontal y vertical hasta el lugar de utilizacion, andamiaje, equipo -herramienta, mano de obra, limpieza del lugar y todo lo necesario para la correcta ejecucion del trabajo, p.u.o.t. | Pzas. | 3
CCEX-31 | Limpieza, pulido y abrillantado de piso de loseta de granito con maquinaria especializada, previo retapado con cemento blanco de agrietamientos, perforaciones, incluye: el suministro y cargo directo por el costo de los materiales en general a utilizar, acarreo libre horizontal y vertical hasta el lugar de utilizacion, equipo -herramienta, mano de obra, limpieza del lugar y todo lo necesario para la correcta ejecucion del trabajo, p.u.o.t. | M2 | 120
CCEX-32 | Suministro, habilitado, colocacion, fijacion y amacise de ventanas de seccion 1.80 x 1.20 m. formadas por un fijo y una corrediza con mosquitero en aluminio color natural linea 2", cristal claro de 6 mm., incluye: el suministro y cargo directo por el costo de los materiales en general a utilizar, acarreo libre horizontal y vertical hasta el lugar de utilizacion, equipo -herramienta, mano de obra, limpieza del lugar y todo lo necesario para la correcta ejecucion del trabajo, p.u.o.t. | Pzas. | 7
CCEX-33 | Suministro, habilitado, colocacion, fijacion y amacise de ventanas de seccion 1.20 x 1.20 m. formadas por un fijo y una corrediza con mosquitero en aluminio color natural linea 2", cristal claro de 6 mm., incluye: el suministro y cargo directo por el costo de los materiales en general a utilizar, acarreo libre horizontal y vertical hasta el lugar de utilizacion, equipo -herramienta, mano de obra, limpieza del lugar y todo lo necesario para la correcta ejecucion del trabajo, p.u.o.t. | Pzas. | 2
CCEX-36 | Suministro, habilitado, colocacion, fijacion y amacise de ventanas de seccion 0.90 x 0.50 m. formadas por un fijo y un corredizo con mosqitero, en aluminio color natural linea 2", cristal claro de 6 mm., incluye: el suministro y cargo directo por el costo de los materiales en general a utilizar, acarreo libre horizontal y vertical hasta el lugar de utilizacion, equipo -herramienta, mano de obra, limpieza del lugar y todo lo necesario para la correcta ejecucion del trabajo, p.u.o.t. | Pzas. | 2
CCEX-37 | Suministro, habilitado, colocacion, fijacion y amacise de mampara para zona de W.C. de 1.30 x 2.00 m., que incluye: un fijo de 1.30 x 1.60 m., utilizando perfil transversal como refuerzo de soporte de muro a muro, en aluminio natural con perfil tipo tubo cuadrado de 13/4" y portavidrio con lamina de panel art 2 caras de 6 mm. en color blanco, incluye: el suministro y cargo directo por el costo de los materiales en general a utilizar, acarreo libre horizontal y vertical hasta el lugar de utilizacion, equipo -herramienta, mano de obra, limpieza del lugar y todo lo necesario para la correcta ejecucion del trabajo, p.u.o.t. | Pzas. | 1
CCEX-39 | Suministro e instalacion de salida electrica para foco en plafon, cabledo con cable de cobre THW cal. 12 y 14, marca kobrex o similar, porta lampara base redonda y foco ahorrador de 25 Watts, segun la necesidad de cada circuito el cableado con un desarrollo hasta 6 m. utilizando canalizacion de poliducto color naranja de 13 y 19 mm. existente, incluye: el suministro y cargo directo por el costo de los materiales en general a utilizar, acarreo libre horizontal y vertical hasta el lugar de utilizacion, handamiaje, equipo -herramienta, mano de obra, limpieza del lugar y todo lo necesario para la correcta ejecucion del trabajo, p.u.o.t. | Salida | 12
CCEX-40 | Suministro e instalacion de salida electrica para contactos en muros y piso aterrizados con cable de cobre THW cal. 10, marca kobrex o similar, para fase y neutro, cable desnudo cal. 14 para T.F.., incluye: herraje residencial marca leviton linea 100 o similar, en canalizacion existente, el suministro y cargo directo por el costo de los materiales en general a utilizar, acarreo libre horizontal y vertical hasta el lugar de utilizacion, handamiaje, equipo -herramienta, mano de obra, limpieza del lugar y todo lo necesario para la correcta ejecucion del trabajo, p.u.o.t. | Salida | 10
CCEX-41 | Suministro e instalacion de salida electrica para contacto duplex falla a tierra, en muros y piso; incluye: cable cal. 10 THW para fase y neutro, cable desnudo cal. 14 par T.F., contacto doble polarizado de falla a tierra marca leviton o similar, suministro y cargo directo por el costo de los materiales en general a utilizar, en zonas humedas de la casa, acarreo libre horizontal y vertical hasta el lugar de utilizacion, handamiaje, equipo -herramienta, mano de obra, limpieza del lugar y todo lo necesario para la correcta ejecucion del trabajo, p.u.o.t. | Salida | 4
CCEX-42 | Suministro e instalacion de salida electrica para apagador sencillo a base de placa de una, dos y tres ventanas, apagador sencillo para controlar alumbrado interior, con cable THW cal. 12 y regreso de cal. 14, segun las necesidades, canalizacion de tubo conduit de pared delgada de 13 mm.; incluye: cargo directo por el costo de los materiales en general a utilizar, acarreo libre horizontal y vertical hasta el lugar de utilizacion, handamiaje, equipo -herramienta, mano de obra, limpieza del lugar y todo lo necesario para la correcta ejecucion del trabajo, p.u.o.t. | Salida | 6
CCEX-43 | Suministro e instalacion de centro de carga general tipo QO 4-2F-3H para 220 v., conectado con cable THW cal. 8 en fases, un cable desnudo cal. 12 en T.F., un interruptor termomagnetico de 1 x 20 A., 3 X 30 A., utilizando canalizacion existente; incluye: cargo directo por el costo de los materiales en general a utilizar, acarreo libre horizontal y vertical hasta el lugar de utilizacion, handamiaje, equipo -herramienta, mano de obra, limpieza del lugar y todo lo necesario para la correcta ejecucion del trabajo, p.u.o.t. | Salida | 1
CCEX-44 | Suministro e instalacion de electronivel a base de pera alta y pera baja, para controlar el parado y arranque de bomba de alimentacion de tinaco y bomba; incluye: canalizacion y cargo directo por el costo de los materiales en general a utilizar, acarreo libre horizontal y vertical hasta el lugar de utilizacion, handamiaje, equipo -herramienta, mano de obra, limpieza del lugar y todo lo necesario para la correcta ejecucion del trabajo, p.u.o.t. | Salida | 1
CCEX-45 | Desmantelamiento y retiro de herrajes electricos en apagadores y contactos; incluye: acarreo hasta el lugar designado, equipo -herramienta, mano de obra, limpieza del lugar y todo lo necesario para la correcta ejecucion del trabajo, p.u.o.t. | Salida | 18
CCEX-46 | Desmantelamiento y retiro de salidas electricas existentes de contactos, apagadores y lamparas; incluye: acarreo hasta el lugar designado, equipo -herramienta, mano de obra, limpieza del lugar y todo lo necesario para la correcta ejecucion del trabajo, p.u.o.t. | Salida | 25
CCEX-47 | Suministro, colocacion e instalacion de bomba en cisterna existente en casa; incluye: succion, conduccion y descarga, ranurado, resanes, el cargo directo por el costo de materiales en general a utlizar, acarreo hasta el lugar utilizacion, equipo -herramienta, mano de obra, limpieza del lugar y todo lo necesario para la correcta ejecucion del trabajo, p.u.o.t. | Pzas. | 1
TOTAL MANTENIMIENTO CASA EN CAMPUS EXPERIMENTAL KM 21.
SUBTOTAL
IVA
TOTAL