## PUEBLA
COLEGIO DE POSTGRADUADOS
Cliente: | COLEGIO DE POSTGRADUADOS
Obra: | MANTENIMIENTO A DORMITORIOS, BODEGA, EDIFICIOS, Y MODULO DE MEJORAMIENTO DE PRODUCCION DE HONGOS DEL CAMPUS PUEBLA DEL COLEGIO DE POSTGRADUADOS
Lugar: | PUEBLA | DIAS DE EJECUCION
PRESUPUESTO DE OBRA
Código | Concepto | Unidad | Cantidad
IMPERMEABILIZACION ZONA DE DORMITORIOS, BODEGA Y EDIFICIOS
PRELIMINARES
1 | RETIRO DE MATERIALES, EQUIPOS, ACCESORIOS EN GENERAL Y EN DESUSO DEL AREA CONSIDERADA PARA DESMANTELAMIENTO DE IMPERMEABILIZACION AL LUGAR QUE SE INDIQUE POR PARTE DEL USUARIO Y RESTO FUERA DEL COLPOS, EL PRECIO INCLUYE: ACARREO LIBRE VERTICAL Y HORIZONTAL A SITIO DE ACOPIO, MANO DE OBRA, HERRAMIENTA MENOR, LIMPIEZA DEL ÁREA DE TRABAJO Y TODO LO NECESARIO PARA SU CORRECTA EJECUCIÓN. | M3 | 46.3
2 | DEMOLICION Y RETIRO DE IMPERMEABILIZANTE PREFABRICADO EXISTENTE EN LOSA DE AZOTEA DE UNA PARTE DE EDIFICIO DE GOBIERNO, BODEGA Y CASA DE VISITAS, EL PRECIO INCLUYE: ACARREO LIBRE VERTICAL Y HORIZONTAL A SITIO DE ACOPIO, DESCONEXION, MOVIMIENTOS, RETIRO, LEVANTAMIENTO PROVISIONAL DE CABLEADO DEL SISTEMA DE PARARAYOS, INSTALACION DE GAS, AGUA, LUZ, CLIMAS, ANTENAS DE RADIO, Y OTROS, CON LA RECONEXION DE EQUIPOS DIVERSOS EXISTENTES, MANO DE OBRA, HERRAMIENTA MENOR, LIMPIEZA DEL ÁREA DE TRABAJO RETIRO PROVISIONALY TODO LO NECESARIO PARA SU CORRECTA EJECUCIÓN. | M2 | 1127
3 | HABILITADO Y FORJADO DE HUECOS EN LOSA DE AZOTEA PARA RECIBIR DOMOS SECCION DE 60 X 60 CM. INCLUYE; DEMOLISION DE HUECO EN LOSA RESPETANDO ACERO DE REFUERZO (NO CORTAR), HABILITADO DE BASE DE CONCRETO ARMADO SECCION 10 X 15 CM Y CHAFLAN PERIMETRAL CONCRETO HECHO EN OBRA, REFORZADO CON ARMEX, RETIRO ACARREO HORIZONTAL Y VERTICAL DEL MATERIAL EN GENERAL PRODUCTO DE DEMOLISION, AL LUGAR DE ACOPIO, Y RETIRO POSTERIOR FUERA DEL COLPOS, MATERIALES, MANO DE OBRA, EQUIPO, HERRAMIENTA Y TODO LO NECESARIO PARA SU CORRECTA EJECUCION. | PZA | 10
4 | HABILITADO Y FORJADO DE HUECOS EN MUROS DE PIEDRA CON UN ANCHO PROMEDIO DE 30 CM. PARA LA COLOCACION DE VENTANAS DE VENTILACION DE UNA SECCION DE 1.00 X 0.80 M. INCLUYE; DEMOLISION DE HUECO EN MURO, PREVIO FORJADO DE CERRAMIENTO, ENBOQUILLADOS, DE CONCRETO ARMADO SECCION 10 X 30 CM Y CONCRETO HECHO EN OBRA, REFORZADO CON ARMEX, RETIRO ACARREO HORIZONTAL Y VERTICAL DEL MATERIAL EN GENERAL PRODUCTO DE DEMOLISION, AL LUGAR DE ACOPIO, Y RETIRO POSTERIOR FUERA DEL COLPOS, MATERIALES, MANO DE OBRA, EQUIPO, HERRAMIENTA Y TODO LO NECESARIO PARA SU CORRECTA EJECUCION. | PZA | 10
5 | SUSTITUCION DE BAP EXISTENTE DE 4" POR 6" A BASE DE TUBO PVC DE 6"; INCLUYE: RETIRO DE TUBERIA DE PVC DIAMETRO DE 4" Y SUSTITUCION CON TUBERIA DE 6", MICELANEOS EN GENERAL, CODOS, COPLES, PEGAMENTO P/PVC, TUBERIA, ABRAZADERAS DE FIJACION, RETIRO ACARREO HORIZONTAL Y VERTICAL DEL MATERIAL EN GENERAL PRODUCTO DE DESMANTELAMIENTOS, AL LUGAR DE ACOPIO, Y RETIRO POSTERIOR FUERA DEL COLPOS, MATERIALES, MANO DE OBRA, EQUIPO, HERRAMIENTA Y TODO LO NECESARIO PARA SU CORRECTA EJECUCION. | ML | 55.2
6 | FABRICACION Y HABILITADO DE GARGOLA PARA DESALOJOS PLUVIALES EN AZOTEA DEL EDIFICIO DE GOBIERNO A BASE DE TUBO DE PVC DE 3" Y GARGOLA PREFABRICADA DE CONCRETO APARENTE; INCLUYE: FORJADO DE PENDIENTES CONCENTRICAS A BASE DE MORTERO CEMENTO ARENA EN PROPORCION 1:2:3, HACIA SALIDA DE GARGOLA, ABOCINADO Y PERFILADO PARA FIJACION DE TUBERIA Y GARGOLA; ACARREOS VERTICAL Y HORIZONTAL DEL MATERIALES EN GENERAL PRODUCTO DE DESMANTELAMIENTOS, AL LUGAR DE ACOPIO, Y RETIRO POSTERIOR FUERA DEL COLPOS, MATERIALES, MANO DE OBRA, EQUIPO, HERRAMIENTA Y TODO LO NECESARIO PARA SU CORRECTA EJECUCION. | PZA. | 3
7 | RETIRO Y DESMANTELAMIENTO DE COLADERAS DE AZOTEA, COMPLETAS Y PREPARACION PARA RECIBIR COLADERAS DE AZOTEA NUEVAS (CUPULA PARA COLADERA, ANILLO Y TORNILLOS EXAGONALES), EL PRECIO INCLUYE; RITORO ACARREO HORIZONTAL Y VERTICAL DEL MATERIAL EN GENERAL PRODUCTO DEL DESMANTELAMIENTO, DESASOLVE DE BAJADA DE AGUA PLUVIAL ACARREO AL LUGAR DE ACOPIO, Y RETIRO POSTERIOR FUERA DEL COLPOS, MATERIALES, MANO DE OBRA, EQUIPO, HERRAMIENTA Y TODO LO NECESARIO PARA SU CORRECTA EJECUCION. | PZAS. | 5
8 | SUMINISTRO Y APLICACION SELLACRETO EPOXIGROUT EN GRIETAS DE 3MM A 1 CM EN LOSA, INCLUYE: LIMPIEZA DE LA ZONA, MANO DE OBRA, MATERIALES, EQUIPO, HERRAMIENTA Y TODO LO NECESARIO PARA SU BUENA EJECUCION | M | 402.5
ALBAÑILERIA
9 | REPARACION DE DESCONCHAMIENTOS DEL ENTORTADO PRESENTADOS DURANTE EL RETIRO DE IMPERMEABILIZANTE PREFABRICADO A BASE DE MORTERO CEMENTO ARENA EN PROPORCION 1:2:3 HOMOGENEIZADO CON AGUA Y FESTERBOND PREVIA LIMPIEZA Y PREPARACION DE SUPERFICIE CON UNA CAPA DE FESTERBOND COMO ADHITIVO LIGANTE DE CONCRETO VIEJO CON NUEVO DE UN ESPESOR PROMEDIO DE 5 CM. ACABADO PARA RECIBIR PRIMARIO DE IMPERMEABILIZANTE PREFABRICADO, PARA LA ADECUADA COLOCACIÓN DEL IMPERMEABILIZANTE, EL PRECIO INCLUYE: MANO DE OBRA, EQUIPO, HERRAMIENTA Y TODO LO NECESARIO PARA SU CORRECTA EJECUCIÓN. | M2 | 632.5
10 | EMBOQUILLADO DE PRETIL EXISTENTE CON DESCONCHAMIENTOS DE CORONAS Y AGRIETAMIENTOS PREVIA PREPARACION DE LA SUPERFICIE A BASE RETIRO DE MATERIAL SUELTO Y/O DAÑADO, CEPILLADO CON CEPILLO DE ALAMBRE DE ACERO EXPUESTO; A BASE DE MORTERO CEMENTO ARENA EN PROPORCION 1:2:3 MEZCLADO CON AGUA Y FESTERBOND A REGLA Y PLOMO DE UN ESPESOR PROMEDIO DE 3 CM. Y EN 2 CAPAS, (GRUESO Y FINO); EL PRECIO INCLUYE: MANO DE OBRA, EQUIPO, HERRAMIENTA Y TODO LO NECESARIO PARA SU CORRECTA EJECUCIÓN. | ML. | 138
11 | SUMINISTRO HABILITADO CIMBRADO APARENTE Y DESCIMBRADO DE BASE TIPO PRETIL SECCION CUADRADA Y/O RECTANGULAR, DE CONCRETO ARMADO SECCION 15 X 20 CM. REFORZADA CON 4 VARILLAS DEL NO. 3 Y ESTRIBOS DEL NO.2 @ 20 CM. Y ANCLADA A LOSA CON ANCLAS DE VARILLA DE DIAMETRO 3/8" A UNA PROFUNDIDAD DE 10 CM. Y ALTURA DE 15 CM. (8 PZAS.),CONCRETO HECHO EN OBRA F´C = 150 KG/CM2, CIMBRADO Y DESCIMBRADO, ARMADO, CORTES TRASLAPES AMARRES, ACARREOS VERTICALES Y HORIZONTALES, MATERIALES EN GENERAL, EQUIPO HERRAMIENTA, EL PRECIO INCLUYE; MANO DE OBRA, EQUIPO, HERRAMIENTA Y TODO LO NECESARIO PARA SU CORRECTA EJECUCION. | ML. | 34.5
12 | SUMINISTRO HABILITADO Y FORJADO DE CHAFLAN PERIMETRAL EN BASE DE PRETILES PARA FACILITAR LOS DESALOJOS PLUVIALES EN GENERAL DE AZOTEAS SECCION TRIANGULAR DE 10 X 10 CM. DE CONCRETO ARMADO, Y DE UNA PROFUNDIDAD DE 10 CM. Y ALTURA DE 10 CM. CONCRETO HECHO EN OBRA F´C = 150 KG/CM2, ACARREOS VERTICALES Y HORIZONTALES, MATERIALES EN GENERAL, EQUIPO HERRAMIENTA, EL PRECIO INCLUYE; MANO DE OBRA, EQUIPO, HERRAMIENTA Y TODO LO NECESARIO PARA SU CORRECTA EJECUCION. | ML. | 178.25
IMPERMEABILIZACION
13 | SUMINISTRO, E INSTALACION POR TERMOFUSION DE SISTEMA DE IMPERMEABILIZACION AL-KOAT O SIMILAR TIPO PG-45 T SBS COMPUESTA DE ASFALTOS DESTILADOS MODIFICADOS DEL TIPO S.B.S. (ESTIRENO-BUTADIENO-ESTIRENO) ESPESOR DE 4.5 MM: DIMENSIONES DEL ROLLO 10.00 MTS. X 1.00 M.; PESO DEL ROLLO 53.0 KGS., REFUERZO POLIESTER NO TEJIDO DE 180 GRS. ACABADO SUPERIOR GRAVILLA CERAMICA COLOR VERDE CANCHA DE TENNIS, ACABADO INFERIOR POLIETILENO, PUNTO DE REBLANDECIMIENTO 130°C., FLEXIBILIDAD A BAJA TEMPERATURA -20°C., RESISTENCIA A LA TENSION LONGITUDINAL (100 Lbs/pulg), RESISTENCIA A LA TENSION TRANSVERSAL (70 Lbs/pulg.), ELONGACION A LA RUPTURA LONGITUDINAL 50%, ELONGACION A LA RUPTURA TRANSVERSAL 50%, ESPECIFICACIONES, CUYA PRODUCCION Y SISTEMA DE CALIDAD DEBEN ESTAR CERTIFICADAS BAJO LA NORMA INTERNACIONAL ISO 9001:2000 Y GARANTIA DE ESTE PRODUCTO POR 10 AÑOS COMO MINIMO, CON RESANE DE GRIETAS O DEPRESIONES EXISTENTES DEBERAN RESANADAS CON MORTERO ASFALTICO, MATERIALES, ACARREOS, ELEVACIONES, MANO DE OBRA, EQUIPO, HERRAMIENTA Y TODO LO NECESARIO PARA SU CORRECTA EJECUCION. P.U.O.T. | M2 | 1127
COLADERAS DE AZOTEA
14 | SUMINISTRO ADAPTACION Y COLOCACION DE COLADERA PARA AZOTEA, CON CUPULA Y CANASTILLA DE SEDIMENTOS REMOVIBLE DE FIERRO COLADO COMPLETA IDEM A LA EXISTENTE EN DIAMETRO DE 4" Y/O 6" SEGUN CORRESPONDA, EL PRECIO INCLUYE: MATERIALES EN GENERAL, EQUIPO HERRAMIENTA MONO DE OBRA, SELLADO DE COLADERA YA INSTALADA, PRUEBAS DE FUNCIONALIDAD Y DESALOJO, LIMPIEZA EN GENERAL, ACARREOS, ELEVACIONES, MANO DE OBRA, EQUIPO, HERRAMIENTA Y TODO LO NECESARIO PARA SU CORRECTA EJECUCION. P.U.O.T. | PZAS. | 5
DOMOS
15 | SUMINISTRO, COLOCACION Y FIJACION DE BASE DE ALUMINIO PARA RECIBIR DOMO, Y DOMO DE POLICARBONATO COLOR BLANCO (OPALINO), CON VENTILACION, DIMENSIONES DE 0.60 M X 0.60 M, EL PRECIO INCLUYE: MATERIALES EN GENERAL, EQUIPO HERRAMIENTO, ACARREOS HORIZONTALES Y VERTICALES, ELEMENTOS DE FIJACION, SELLADO, MANO DE OBRA Y TODO LO NECESARIO PARA LA CORRECTA EJECUCION DEL TRABAJO P.U.O.T. | PZA | 10
LIMPIEZA Y RETIROS
16 | RETIRO DE MATERIAL PRODUCTO DE DESMANTELAMIENTOS Y DEMILISIONES ACUMULADO EN EL LUGAR DE ACOPIO Y FUERA DE LAS INSTALACIONES DEL INTERIOR DEL COLEGIO DE POSTGRADUADOS, EL PRECIO INCLUYE; CARGA ACARREO Y DESCARGA DE ESCOMBRO EN CAMION DE VOLTEO, EQUIPO HERRAMIENTO, ACARREOS HORIZONTALES, MANO DE OBRA Y TODO LO NECESARIO PARA LA CORRECTA EJECUCION DEL TRABAJO P.U.O.T. | M3 | 11.5
SUBTOTAL IMPERMEABILIZACION ZONA DE DORMITORIOS, BODEGA Y EDIFICIOS
PUERTA EDIFICIO 5
17 | ABRIR VANO PARA PUERTA DE ACCESO DE UNA SECCION DE 1.00 X 2.33 EN EDIFICIO 5; INCLUYE: RETIRO DE PROTECCION DE HERRERIA, RETIRO DE CANCEL DE ALUMINIO, CON ADAPTACION DE VANO PARA RECIBIR PUERTA, DEMOLISION DE MURO DE BLOCK, CASTILLOS Y TRABES DE REFUERZO, Y BARRA DE MARMOL, PERFILADO DE VANO (EMBOQUILLADO PERIMETRAL): DEMILISION DE MURO, EMBOQUILLADO Y RETIRO DE ESCOMBRO FUERA DEL LUGAR DE LA OBRA, MATERIALES EN GRAL., EQUIPO, HERRAMIENTA, MANO DE OBRA PROTECCION CON PLASTICO Y TODO LO NECESARIO PARA LA CORRECTA EJECUCION DEL TRABAJO, P.U.O.T. | PZAS. | 2
18 | SUMINISTRO HABILITADO Y COLOCACION DE PUERTA DE 1.00 X 2.35 M. DE ALTURA HABATIBLE DE LUJO FABRICADA EN ALUMINIO ANODIZADO NATURAL FORMADA CON PERFILES CANAL REMATE(226), REPISON (224), JUNQUILLO (223), CERCO CURVO (690), ZOCLO DE LUJO (695), CABEZAL DE, CON CRISTAL CLARO DE 6 MM. DE ESPESOR , PIVOTE DESCENTRADO, CIERRA PUERTAS HIDRÁLICO Y CERRADURA, INCLUYE: MATERIALES, ACARREOS, CORTES, DESPERDICIOS, LIMPIEZA DEL SITIO DE LOS TRABAJOS, HERRAJES, MANO DE OBRA, EQUIPO Y HERRAMIENTA. | PZAS. | 2
19 | RETIRO DE PUERTA DE MADERA Y ACONDICIONAMIENTO DE VANO PARA RECIBIR MURO DUROCK A DOS CARAS, SECCION DE 1.00 X 2.33 EN EDIFICIO 5; INCLUYE: RETIRO DE PUERTA DE MADERA, CON ADAPTACION DE VANO PARA MURO DE DUROCK PERFILADO DE VANO (EMBOQUILLADO PERIMETRAL): RETIRO DE PUERTA AL LUGAR DESIGNADO POR LA SUPERVISION DE OBRA, ESCOMBRO FUERA DEL LUGAR DE LA OBRA, MATERIALES EN GRAL., EQUIPO, HERRAMIENTA, MANO DE OBRA PROTECCION CON PLASTICO Y TODO LO NECESARIO PARA LA CORRECTA EJECUCION DEL TRABAJO, P.U.O.T. | PZAS. | 3
20 | SUMINISTRO COLOCACION Y ADAPTACION DE MURO A DOS CARAS A BASE DE DUROCK SOBRE VANO DE PUERTA QUE DA HACIA BAÑOS DE HOMBRES; INCLUYE: EL SUMINISTRO DE MATERIALES EN GRAL MISELANEOS, EQUIPO HERRAMIENTA Y TODO LO NECESARIO PARA LA CORRECTA EJECUCION DEL TRABAJO, MANO DE OBRA ACABADO PARA RECIBIR PINTURA, LIMPIEZA Y RETIRO DE ESCOMBRO FUERA DEL LUGAR DE LA OBRA, MATERIALES EN GRAL., EQUIPO, HERRAMIENTA, MANO DE OBRA PROTECCION CON PLASTICO Y TODO LO NECESARIO PARA LA CORRECTA EJECUCION DEL TRABAJO, P.U.O.T. | PZAS. | 2
SUBTOTAL PUERTA EDIFICIO 5
ACONDICIONAMIENTO DE ESPACIO PARA VISITANTES
21 | DEMOLISION DE MUROS DE BLOCK DE 15 CM. DE ESPESOR, A MANO CON MARRO, INCLUYE: CADENAS Y CASTILLOS DE CONFINAMIENTO, MANO DE OBRA, EQUIPO, HERRAMIENTA, ANDAMIAJE, LIMPIEZA, Y ACARREO LIBRE Y TODO LO NECESARIO PARA LA CORRECTA EJECUCION DEL TRABAJO, P.U.O.T. | M2 | 28.75
22 | EXCAVACIÓN A MANO, EN TERRENO DE LA ZONA "A" Y CLASE II, A UNA PROFUNDIDAD DE 0.00 A 2.00 M, INCLUYE: AFINE DE TALUDES, ACARREOS DE MATERIAL PRODUCTO DE LA EXCAVACION A UNA DISTANCIA DE 50 M., EQUIPO DE SEGURIDAD, HERRAMIENTA , MANO DE OBRA Y TODO LO NECESARIO PARA LA CORRECTA EJECUCION DEL TRABAJO, P.U.O.T. | M3 | 4.6
23 | AFINE, NIVELACIÓN Y COMPACTACIÓN DEL FONDO DE LA EXCAVACIÓN CON BAILARINA, INCLUYE: MATERIALES, MANO DE OBRA, EQUIPO Y HERRAMIENTA. | M2 | 11.5
24 | PLANTILLA DE CONCRETO HIDRÁULICO RESISTENCIA NORMAL F'C= 100 KG/CM2, DE 5 CM DE ESPESOR, INCLUYE: PREPARACIÓN DEL FONDO DE LA EXCAVACIÓN, NIVELACIÓN Y COMPACTACIÓN. | m2 | 5.75
25 | RELLENO CON MATERIAL DE BANCO TIPO TEPETATE (MATERIAL DE LA ZONA), O SIMILAR, COMPACTADO CON EQUIPO BAILARINA AL 95% DE SU P.V.S.M. DE LA PRUEBA PROCTOR ESTÁNDAR, ADICIONANDO AGUA, INCLUYE: EL SUMINISTRO, ACARREO Y COLOCACION, COMPACTACION DE MATERIALES EN GENERAL, EQUIPO Y HERRAMIENTA, MANO DE OBRA, EQUIPO DE SEGURIDAD Y TODO LO NECESARIO PARA LA CORRECTA EJECUCION DEL TRABAJO, P.U.O.T. | M3 | 5.75
26 | SUMINISTRO, HABILITADO Y SEMBRADO DE ZAPATA AISLADA CON DADO SECCION DE .60 X .60 X .15 Y DADO DE .30 X .30 X .30 DE CONCRETO F'C= 200 KG/CM2, ARMADOS CON VARILLAS DE 3/8" A CADA 15 CM. EN AMBOS SENTIDOS EN UN LECHO, DADO CON 4 VARILLAS DE 3/8" Y ESTRIBOS DEL # 2 @ 12 CM. INCLUYE: MATERIALES, ACARREOS, HABILITADO, CIMBRADO, DESCIMBRADO, VIBRADO, CURADO, LABORATORIO, MANO DE OBRA, EQUIPO Y HERRAMIENTA, CONCRETO HECHO EN OBRA CON TROMPO, Y TODO LO NECESARIO PARA LA CORRECTA EJECUCION DEL TRABAJO. | PZAS. | 10
27 | SUMINISTRO, HABILITADO Y SEMBRADO DE TRABE DE DESPLANTE CONCRETO F'C= 200 KG/CM2, SECCION DE 15 CM. DE ANCHO POR 30 CM. DE PERALTE ARMADA CON 4 VARILLAS DE 3/8, Y ESTRIBOS DEL " 2 @ 15 CM., INCLUYE: MATERIALES, ACARREOS, HABILITADO, CIMBRADO, DESCIMBRADO, VIBRADO, CURADO, LABORATORIO, MANO DE OBRA, EQUIPO Y HERRAMIENTA, CONCRETO HECHO EN OBRA CON TROMPO, Y TODO LO NECESARIO PARA LA CORRECTA EJECUCION DEL TRABAJO. | ML | 25.3
28 | IMPERMEABILIZACIÓN EN PERALTES Y CORONA DE CIMIENTO, Y LAS PRIMERAS 2 HILADAS DE MUROS EN EL DESPLANTE A BASE DE CAPAS DE IMPERFEST E ALTERNADAS CON POLIETILENO 800, INCLUYE, LA APLICACIÓN DEL IMPERMEABILIZANTE, MATERIALES EN GENERAL, MANO DE OBRA, EQUIPO Y HERRAMIENTA Y TODO LO NECESARIO PARA LA CORRECTA EJECUCION DEL TRABAJO, P.U.O.T. | M2 | 13.8
29 | MURO DE 15 CM. DE TABIQUE ROJO RECOCIDO DE 7X14X21 CM. ASENTADO CON MEZCLA CEMENTO ARENA 1:5, ACABADO APARENTE, INCLUYE: MATERIALES, ACARREOS, MANO DE OBRA, EQUIPO Y HERRAMIENTA. | M2 | 28.75
30 | CASTILLO DE 15X15 CM. DE CONCRETO HECHO EN OBRA DE F'C=200 KG/CM2, ACABADO COMÚN, ARMADO CON 4 VARILLAS DE 3/8" Y ESTRIBOS DEL NO.2 A CADA 20 CM., INCLUYE: MATERIALES, ACARREOS, CORTES, DESPERDICIOS, TRASLAPES, AMARRES, CIMBRADO, COLDADO, DESCIMBRADO, MANO DE OBRA, EQUIPO Y HERRAMIENTA. | ML | 13.8
31 | CADENA DE 15X15 CM. DE CONCRETO HECHO EN OBRA DE F'C=200 KG/CM2, ACABADO COMÚN, ARMADO CON 4 VARILLAS DE 3/8" Y ESTRIBOS DEL NO.2 A CADA 20 CM., INCLUYE: MATERIALES, ACARREOS, CORTES, DESPERDICIOS, TRASLAPES, AMARRES, CIMBRADO, COLDADO, DESCIMBRADO, MANO DE OBRA, EQUIPO Y HERRAMIENTA. | ML | 9.2
32 | APLANADO FINO CON PLANA DE MADERA, EN MUROS, CON MATERIAL DE LA ZONA (TRITURADO, ARENA DE RIO) PROPORCIÓN 1:4, DE 2.0 CM DE ESPESOR, INCLUYE: EL REPELLADO, PROTECCION CON PLASTICOS Y PAPEL DE MOBILIARIO, PISOS MANO DE OBRA, HERRAMIENTAS Y TODO LO NECESARIO PARA SU CORRECTA EJECUCION. | M2 | 51.75
33 | BOQUILLAS DE APLANADO FINO A BORDE DE MUROS CON MORTERO- CEMENTO-ARENA, PROPORCION 1:3, INCLUYE MANO DE OBRA Y MATERIALES. | ML | 40.25
34 | SUMINISTRO, HABILITADO Y COLOCACION DE SALIDA HIDRAULICA PARA WC, LAVABO, MINGITORIO, LLAVE INDEPENDIENTE, ETC..A BASE DE TUBERIA Y CONEXIONES DE COBRE EN DIAMETROS DE 1/2", INCLUYE: PREPARACION, SOLDADURAS, PRUEBAS Y TODOS LOS MATERIALES EN GENERAL, EQUIPO, HERRAMIENTA, MANO DE OBRA Y TODO LO NECESARIO PARA LA CORRECTA EJECUCION DEL TRABAJO. P.U.O.T. | SAL. | 7
35 | SUMINISTRO, HABILITADO Y COLOCACION DE SALIDA SANITARIA PARA WC, LAVABO, MINGITORIO, COLADERA, ETC..A BASE DE TUBERIA Y CONEXIONES DE PVC EN DIAMETROS DE 2" HASTA 4" INCLUYE: PREPARACION, PEGADO, SELLADO, PRUEBAS Y TODOS LOS MATERIALES EN GENERAL, EQUIPO, HERRAMIENTA, MANO DE OBRA Y TODO LO NECESARIO PARA LA CORRECTA EJECUCION DEL TRABAJO. P.U.O.T. | SAL. | 5
36 | FIRME DE CONCRETO ARMADO HECHO EN OBRA CON TROMPO F´C = 150 KG/CM2, REFORZADO CON MALLA ELECTROSOLDADA 6X6/10-10, TERMINADO CON PLANA PARA RECIBIR ACABADO FINAL DE 8 CM. DE ESPESOR; INCLUYE: PENDIENTES CONCENTRICAS, MATERIALES, ACARREOS, PREPARACIÓN DE LA SUPERFICIE, NIVELACIÓN, CIMBRADO DE FRONTERA, COLADO, CURADO, MANO DE OBRA, EQUIPO Y HERRAMIENTA | M2 | 46
37 | SUMINISTRO Y COLOCACION DE AZULEJO CUBIC ANTIDERAPANTE MATE AZUL-LCUBL1LP DE 8"X8" DE LAMOSA, EN PISO DE BAÑOS PEGADO CON PEGAZULEJO PISO DE SECADO RAPIDO CREST O SIMILAR, INCLUYE: DESPERDICIOS, MATERIALES, HERRAMIENTAS, EQUIPO, LIMPIEZA, ACARREOS VERTICAL Y HORIZONTAL DEL MATERIAL, HASTA TERCER NIVEL, MANO DE OBRA Y TODO LO NECESARIO PARA SU CORRECTA EJECUCION. PUOT. | M2 | 69
38 | SUMINISTRO Y COLOCACION DE AZULEJO EN MUROS COLOR ALMERA MARMOLEADO BRILLANTE GRIS-LALME13W DE 8"X12" DE LAMOSA, PEGADO CON PEGA AZULEJO DE SECADO RAPADIDO CREST O SIMILAR, INCLUYE: DESPERDICIOS, MATERIALES, HERRAMIENTAS, EQUIPO, LIMPIEZA, ACARREOS VERTICAL Y HORIZONTAL DEL MATERIAL, HASTA TERCER NIVEL, MANO DE OBRA Y TODO LO NECESARIO PARA SU CORRECTA EJECUCION. | M2 | 57.5
39 | SUMINISTRO Y APLICACIÓN DE PINTURA VINILICA VINIMEX COLOR AUTORIZADO POR LA SUPERVISION , INCLUYE: PREPARACIÓN DE LA SUPERFICIE, APLICACIÓN DEL SELLADOR 5 X 1 Y DE LA PINTURA, CON LAS MANOS NECESARIAS PARA EL RECUBRIMIENTO UNIFORME DE LA SUPERFICIE Y AUTORIZADO POR LA SUPERVISION, PROTECCION CON PLASTICOS Y PAPEL DE MOBILIARIO Y PISO, LIMPIEZA, ANDAMIOS, LA HERRAMIENTA Y EL EQUIPO NECESARIOS, PARA LA CORRECTA EJECUCIÓN DE LOS TRABAJOS SOBRE MUROS Y PLAFONES HASTA UNA ALTURA DE 4 M. | M2 | 287.5
40 | SUMINISTRO, COLOCACION Y PRUEBAS DE WC CUALQUIER NIVEL, (TASA FLUX ALARGADA MARCA CATO) COLOR BLANCO EN AREA DE BAÑOS HOMBRES Y MUJERES, INCLUYE: EL SUMINISTRO DE LOS MUEBLES SANITARIOS, ACCESORIOS PARA BAÑO, ADITAMENTOS PARA LA INSTALACIÓN, LLAVE ANGULAR, MANGUERA COFLEX, EL ACARREO LIBRE HORIZONTAL Y VERTICAL, PRESENTACIÓN, COLOCACIÓN, AMACIZADO, CONEXIONES, APERTURA DE CAJA PARA EMPOTRAR LOS ACCESORIOS EN SU CASO, PRUEBAS, LIMPIEZA LA HERRAMIENTA Y EL EQUIPO NECESARIOS PARA LA CORRECTA EJECUCIÓN DE LOS TRABAJOS. PUOT. | PZAS. | 6
41 | SUMINISTRO Y COLOCACION DE MIGITORIO ECOLOGICO BLANCO, MARCA MAKECH MODELO CG-3005, ADITAMENTOS PARA LA INSTALACIÓN,EL ACARREO LIBRE HORIZONTAL Y VERTICAL, PRESENTACIÓN, COLOCACIÓN, AMACIZADO, CONEXIONES, APERTURA DE CAJA PARA EMPOTRAR LOS ACCESORIOS EN SU CASO, PRUEBAS, LIMPIEZA LA HERRAMIENTA Y EL EQUIPO NECESARIOS PARA LA CORRECTA EJECUCIÓN DE LOS TRABAJOS PUOT. | PZAS. | 4
42 | CONSTRUCCIÓN DE PLANCHA DE CONCRETO F´C=150 KG/CM2, PARA RECIBIR 2 LAVAMANOS EN LA ZONA DE BAÑOS DE HOMBRES Y MUJERES DE 1.30 X 0.55 M DE 10 CM DE ESPESOR, INCLUYE: RANURADO LATERAL SOBRE MURO EXISTENTE, CIMBRADO Y DESCIMBRADO, ARMADO CON VARILLA DIAMTERO #3 @ 15 CM. AMBOS SENTIDOS, FORRADO CON AZULEJO IDEM AL DE LAMBRIN, MATERIALES EN GRAL. Y MANO DE OBRA. | PZAS. | 3
43 | SUMINISTRO, COLOCACION Y PRUEBAS DE LAVABO SOBREPONER COLOR BLANCO EN CUALQUIER NIVEL INCLUYE:CESPOL, LLAVE ANGULAR, MANGUERA COFLEX, EL SUMINISTRO DE LOS MUEBLES SANITARIOS, ACCESORIOS PARA BAÑO, ADITAMENTOS PARA LA INSTALACIÓN,EL ACARREO LIBRE HORIZONTAL Y VERTICAL, PRESENTACIÓN, COLOCACIÓN, AMACIZADO, CONEXIONES, APERTURA DE CAJA PARA EMPOTRAR LOS ACCESORIOS EN SU CASO, PRUEBAS, LIMPIEZA LA HERRAMIENTA Y EL EQUIPO NECESARIOS PARA LA CORRECTA EJECUCIÓN DE LOS TRABAJOS PUOT. | PZAS. | 5
44 | SUMINISTRO,COLOCACION Y PRUEBAS DE LLAVE TEMPORIZADORA MEZCLADORA PARA LAVAMANOS, INCLUYE MATERIALES, COFLEX, ANGULAR, HERRAMIENTAS, EQUIPO, LIMPIEZA, ACARREOS VERTICAL Y HORIZONTAL DEL MATERIAL, HASTA TERCER NIVEL, PRUEBAS DE FUNCIONAMIENTO, MANO DE OBRA Y TODO LO NECESARIO PARA SU CORRECTA EJECUCION. | PZAS. | 5
45 | SUMINISTRO Y COLOCACION DE BARRA DE SEGUIRIDAD MARCA BILCO HOCKEY 83.2 CM. DER. O IZQ. Q-832-CS-0O1., HORIZONTAL Y VERTICAL, EN BAÑOS DE DE HOMBRES Y MUJERES PARA PERSONAS DISCAPASITADAS,INCLUYE:MATERIALES Y MANO DE OBRA. 2 BARRAS POR BAÑO DE DISCAPACITADO,PUOT. | PZAS. | 3
46 | SUMINISTRO, COLOCACION Y FIJACION DE ACCESORIOS SANITARIOS DE CUALQUIER TIPO, JUEGO COMPUESTO POR UN PORTA PAPEL, TOALLERO, JABONERA, GANCHO DE COLGAR, BOTE DE BASURA, ETC..,INCLUYE:SUMINISTRO DE ACCESORIOS EN GRAL, MATERIALES MANO DE OBRA; ( JUEGO DE 6 ACCESORIOS). | JGOS. | 7
47 | SUMINISTRO, COLOCACION Y FIJACION DE ESPEJO CON MARCO DE ALUMINIO DIMENSIONES DE 0.80 X 1.20; INCLUYE:SUMINISTRO DE MATERIALES EN GENERAL, MANO DE OBRA, ESPEJOS, MARCO DE ALUMINIO, COLOCACION, FIJACION, PLOMEO Y TODO LO NECESARIO PARA LA CORRECTA EJECUCION DEL TRABAJO. | M2 | 3.45
48 | CANCELERIA A BASE DE PERFILES DE ALUMINIO ANODIZADO NATURAL DE VARIAS MEDIDAS SEGÚN SE REQUIERA, INCLUYE: MATERIALES, ACARRESO, CORTES, DESPERDICIOS, TRAZO, ELEVACIÓN, FIJACIÓN, MANO DE OBRA, EQUIPO Y HERRAMIENTA. | M2 | 17.25
49 | PUERTA DE 0.90 X 2.10 M. A BASE DE PERFILES DE ALUMINIO ANODIZADO DURANODIK LINEA 1.75" (COMERCIAL), CON MARCO Y BATIENTE, CON CRISTAL CLARO DE 6 MM. DE ESPESOR ESMERILADO EN LA PARTE SUPERIOR Y DUELA DE ALUMINIO EN LA PARTE INFERIOR, PIVOTE DESCENTRADO, CIERRA PUERTAS HIDRÁLICO Y CERRADURA, INCLUYE: MATERIALES, ACARREOS, CORTES, DESPERDICIOS, LIMPIEZA DEL SITIO DE LOS TRABAJOS, HERRAJES, MANO DE OBRA, EQUIPO Y HERRAMIENTA. | PZAS. | 5
50 | SUMINISTRO Y COLOCACIÓN EN CUALQUIER NIVEL DE MAMPARAS PARA BAÑO EN GENERAL, (MUJERES, HOMBRES Y MINUSVALIDOS), FORMADA POR UN FIJO AL FRENTE DE 0.50 X 1.80 MT Y UN FIJO PERPENDICULAR LATERAL (IZQ. Ó DER.), DE 1.50 X 1.80 MT. Y UNA PUERTA ABATIBLE DE 0.70 X 1.80 MT., UTILIZANDO PERFIL TRANSVERSAL EN PARTE SUPERIOR COMO REFUERZO DE SOPORTE DE MURO A PERFILES VERTICALES SEGÚN DISEÑO EN ALUMINIO NATURAL LÍNEA 1 ¾” Y LAMINA DE PANEL ART DOS CARAS DE 6 MM. EN COLOR BLANCO, PUOT. | PZAS. | 6
51 | SUMINISTRO E INSTALACIÓN DE CANALIZACIÓN PARA ALIMENTACIÓN ELÉCTRICA DE TABLERO SECUNDARIO, INCLUYE: TUBO PARED DELGADA DE 53 MM, CONECTORES RECTOS, CONTRAS Y MONITOR, SOPORTERIA CON UN DESARROLLO HASTA 6 M, MANO DE OBRA. | PZAS. | 5
52 | SUMINISTRO Y APLICACION DE PINTURA SOBRE SUPERFICIES DE TABLAROCA, MUROS , COLUMNAS, PLAFÓN, MARCA VINIMEX A 3 MANOS, INLCUYE: SELLADOR VINILICO 5 X 1, ANDAMIOS Y MANO DE OBRA. PREPARACIÓN DE LA SUPERFICIE A BASE DE MORTERO CEMENTO ARENA FINA A SUPERFICIE LISA PROTECCION CON PLASTICOS Y PAPEL DE MOBILIARIO Y PISO, LIMPIEZA, ANDAMIOS, LA HERRAMIENTA Y EL EQUIPO NECESARIOS, PARA LA CORRECTA EJECUCIÓN DE LOS TRABAJOS | M2 | 747.5
53 | DESMONTAJE DE CANCEL O VENTANA METÁLICA, DE MADERA O ALUMINIO CON ACARREO LIBRE HORIZONTAL Y VERTICAL HASTA BODEGA INDICADA POR LA SUPERVISION, INCLUYE MANO DE OBRA, HERRAMIENTA, ANDAMIOS, EQUIPO,HERRAMIENTA Y TODO LO NECESARIO PARA SU CORRECTA EJECUCION. | M2 | 74.75
54 | DESMONTAJE DE PUERTAS DE ACCESO DE MADERA, ALUMINIO, Y/O HERRERIA DE OFICINAS, BAÑOS EN GRAL., CON RECUPERACION Y RESGUARDO PARA SU REUTILIZACION SI SE REQUIERE, INCLUYE ACARREO Y RESGUARDO AL LUGAR DESIGNADO POR SUPERVISION DE OBRA, EQUIPO, HERRAMIENTA, ANDAMIAJE, MANO DE OBRA Y TODO LO NECESARIO PARA LA CORRECTA EJECUCION DEL LA ACTIVIDAD. | PZAS. | 12
55 | RETIRO DE MATERIAL PRODUCTO DE DESMANTELAMIENTOS Y DEMILISIONES ACUMULADO EN EL LUGAR DE ACOPIO Y FUERA DE LAS INSTALACIONES DEL INTERIOR DEL COLEGIO DE POSTGRADUADOS, EL PRECIO INCLUYE; CARGA ACARREO Y DESCARGA DE ESCOMBRO EN CAMION DE VOLTEO, EQUIPO HERRAMIENTO, ACARREOS HORIZONTALES, MANO DE OBRA Y TODO LO NECESARIO PARA LA CORRECTA EJECUCION DEL TRABAJO P.U.O.T. | M3 | 11.5
SUBTOTAL ACONDICIONAMIENTO DE ESPACIO PARA VISITANTES
RESANE Y PINTURA GENERAL DE LOS EDIFICIOS DEL CAMPUS
56 | DEMOLICIÓN DE APLANADO DE FACHADA A 1.00 M DE ALTURA, MEDIDO DESDE EL PISO PARA RETIRAR POR COMPLETO EL MATERIAL AFECTADO POR SALITRE, EL CORTE DEBERÁ HACERSE PREVIA NIVELACIÓN Y TRAZO DEL CORTE Y ÉSTE DEBERÁ REALIZARSE CON CORTADORA DE DISCO, EL CONCEPTO INCLUYE ENCOSTALADO DE MATERIAL DEMOLIDO Y ACARREO A SITIO DE ACOPIO. | M2 | 404.8
57 | SUMINISTRO Y APLICACIÓN DE SELLADOR ANTI SALITRE EN RODAPIÉ DESCUBIERTO SOBRE MURO, INCLUYE DOS MANOS DE APLICACIÓN RESPETANDO LOS PERÍODOS DE SECADO DE ACUERDO AL FABRICANTE., EL CONCEPTO INCLUYE PROTECCIÓN DE ÁREA DE TRABAJO, LIMPIEZA DE LA MISMA Y ACARREO DE ESCOMBRO Y SOBRANTES A SITIO DE ACOPIO. | M2 | 404.8
58 | APLANADO DE MURO PREVIAMENTE DESCUBIERTO MEDIANTE MORTERO CEMENTO-ARENA PROP: 1:4, ADICIONADO CON IMPERMEABILIZANTE INTEGRAL EN POLVO O LÍQUIDO DE ACUERDO A ESPECIFICACIONES DE FABRICANTE. EL CONCEPTO INCLUYE ESPESOR DE 2.5 A 3 CMS CON LA FINALIDAD DE MARCAR CLARAMENTE ESTE ELEMENTO APLANADO COMO RODAPIÉ, ACABADO FINO., SE DEBERÁ PROTEGER EL ÁREA DE TRABAJO, LIMPIAR Y ACARREAR MATERIALES SOBRANTES Y ESCOMBRO A SITIO DE ACOPIO. | M2 | 404.8
59 | SUMINISTRO Y APLICACIÓN DE PINTURA VINÍLICA EN MURO DE FACHADA EN PLANTA BAJA, EL PRECIO INCLUYE PREPARACIÓN DE LA SUPERFICIE CERRANDO GRIETAS CON BLANCO DE ESPAÑA, MASILA DE CEMENTO-ARENA, SEGÚN SEA NECESARIO PROCURANDO HOMOGENEIZAR LA TEXTURA DE LOS MUROS, INCLUYE PERFILADOS MÍNIMOS DE ENTRECALLES EXISTENTES, SE DEBERÁ CONSIDERAR ACARREO Y ELEVACIÓN DE MATERIALES, ANDAMIOS NECESARIOS CON RUEDAS PARA NO MALTRATAR EL ÁREA DE TRABAJO, SE DEBERÁ PROTEGER EL ÁREA DE TRABAJO Y LOS JARDINES DE MANERA QUE NO SE AFECTEN, SE DEBERÁ LIMPIAR EL ÁREA DE TRABAJO Y ACARREO DE ESCOMBRO Y SOBRANTE DE MATERIALES A SITIO DE ACOPIO. | M2 | 5715.5
SUBTOTAL RESANE Y PINTURA GENERAL DE LOS EDIFICIOS DEL CAMPUS
MANTENIMIENTO Y MEJORAMIENTO DEL MODULO DE PRODUCCION DE HONGOS COMESTIBLES FUNCIONALES Y MEDICINALES
TECHUMBRE
60 | Impermeabilización de laminas de Acero, Consiste en la aplicación de espuma de Poliuretano, humedeciendo ligeramente la superficie mediante aspersión del producto rellenando fisuras hasta obtener su máxima expansión y adherencia. Incluye: suministro, colocación, limpieza del area y todo lo necesario para su correcta ejecución. | M2 | 115
61 | Desmontaje de lamina lateral sin uso de grúa, hasta una altura de 8.00 m., incluye: cortes con equipo oxi-acetileno, descenso, acarreo hasta el almacén del sitio, mano de obra, equipo y herramienta. | KG | 103.5
62 | Placa base de acero A-36 de 1/2" (13 mm) de 30x30 cm, con 4 anclas de redondo de 3/4" y un desarrollo de 60 cm con rosca en un extremo, incluye: tuercas y rondanas, trazo, materiales, cortes, equipo de corte, fijación, mano de obra, equipo y herramienta. | PZA | 3
63 | Estructura metálica (vigas IPR ligeras) incluye: materiales, acarreos, cortes, trazo, habilitado, soldadura, aplicación de primer anticorrosivo, montaje, mano de obra, equipo y herramienta. | KG | 92
64 | Asentamiento de placas metálicas de estructura a base de festergrout N.M. no metálico, incluye: suministro de materiales, nivelación, cimbra de fronteras, descimbra, mano de obra, equipo, herramienta y todo lo necesario para su correcta ejecución. PUOT. | M3 | 0.23
65 | Estructura metálica (armaduras ligeras) incluye: materiales, acarreos, cortes, trazo, habilitado, soldadura, aplicación de primer anticorrosivo, montaje, mano de obra, equipo y herramienta. | KG | 120.75
66 | Estructura metálica (perfiles PTR) incluye: materiales, acarreos, cortes, trazo, habilitado, soldadura, aplicación de primer anticorrosivo, montaje, mano de obra, equipo y herramienta. | KG | 207
67 | Cubierta de nave, sistema de lámina KR-18, en calibre 22, incluye: materiales, anclajes, elevación, fijación, engargolado, mano de obra, equipo y herramienta. | M2 | 23
68 | Canalón de lámina galvanizada cal. 22 con un desarrollo de 1.00 m, con refuerzos de angulo de fierro, incluye: materiales, acarreos, cortes, soldadura, mano de obra, equipo y herramienta. | M | 13.8
69 | Caballete de lamina pintro cal. 22 color blanco, con un desarrollo de 61 mts, incluye: materiales, acarreos, cortes, fijación, sellado, mano de obra, equipo y herramienta. | M | 13.8
70 | Bajada de agua pluvial, incluye tubo de PVC sanitario, de 100 mm. de diámetro, 2 codos de 45° materiales, acarreos, cortes, desperdicios, mano de obra, pruebas, equipo y herramienta. | PZA | 3
SUBTOTAL | TECHUMBRE
INTERIORES
MUROS
71 | Ranura en muros para descubrir grieta existente. Incluye: limpieza de area, mano de obra, equipo y herramienta. | M | 23
72 | Calafateo de ranuras con epoxiground, incluye: suministro de materiales, mano de obra, equipo y herramienta. | M | 23
73 | Suministro y aplicación de pintura vinilica vinimex color autorizado por la supervision , incluye: preparación de la superficie, aplicación del sellador 5 x 1 y de la pintura, con las manos necesarias para el recubrimiento uniforme de la superficie y autorizado por la supervision, proteccion con plasticos y papel de mobiliario y piso, limpieza, andamios, la herramienta y el equipo necesarios, para la correcta ejecución de los trabajos | m2 | 109.25
74 | Aplanado acabado fino en muros, con mezcla cemento arena 1:4, incluye: materiales, mano de obra, equipo y herramienta. | m2 | 86.25
SUBTOTAL | MUROS
PISOS
76 | suministro y aplicación de acabado de poliuretano epóxico en muros y pisos tipo poliurecreto ab en color gris claro. comprende: aplicación de primario epoxicreto todo de la marca curacreto. incluye autonivelante, preparacion de la superficie, proteccion con plasticos y papel en mobiliarios, limpieza, materiales de consumo, retiro del material producto de la preparacion de la superficie, limpieza del lugar, mano de obra, herramientas y demás cargos correspondientes por unidad de obra terminada. | M2 | 96.25
SUBTOTAL | PISOS
VOZ Y DATOS
77 | ranura en muro de concreto de 5 cmm de ancho por 5 cm de profundidad para alojar tuberia de contactos y/o voz-datos, incluye: proteccion de areas, trazo, corte con disco de diamante, demolicion de piso, acarreos horizontales y verticales para el desalojo de escombro hasta el lugar de acopio, protección de zona de trabajo con plastico, limpieza al término de las actividades, mano de obra, equipo, herramienta, asi como lo necesario para su correcta ejecucion. | M | 27.6
77 | suministro e instalacion de salida de voz-datos ( solo canalizacion), hasta una distancia de 50 m. incluye: canalizacioncon tuberia conduit, cajas, face plate, suministro de materiales e insumos acarreos horizontales y verticales para el desalojo de los materiales sobrantes hasta el lugar de acopio, protección de zona de trabajo con plastico, limpieza al término de las actividades, mano de obra, equipo, herramienta, andamios, asi como lo necesario para su correcta ejecucion. | sal | 10
SUBTOTAL | VOZ Y DATOS
INSTALACION HIDRAULICAS
79 | Ranura para alojar tubería cobre hasta de 3/4" de diámetro, en muros, incluye: resane con mortero cemento arena 1:5, mano de obra, equipo y herramienta. | M | 23
80 | Salida hidráulica agua caliente para regadera y o lavabo con tubería de cobre de 13 mm. de diámetro, incluye: 3 codos, 3 tee, 2 tapones capa , y conector cuerda interior, 2 llaves de empotrar soldables, alimentación con 4 m. adicionles de tubo de cobre de 13 mm, materiales, mano de obra, instalación, pruebas, equipo y herramienta. | SAL | 4.6
81 | Línea de descarga desde el tinaco al calentador y a la zona de baños, con tubería de cobre de 1 1/4, 1" y, 3/4" de diámetro, incluye: 1 conector cuerda exterior de 1 1/4", 2 conector cuerda interior de 1", 2 reducción de 1 1/4"x1", 2 reducción de 1"x3/4", 2 tee de 1 1/4", 2 tee de 1", 2 tee de 3/4", 2 válvula fig. 702 de 1 1/4", 1 válvula de 1", 2 codo de 90°x1 1/4", 4 codos de 1", 4 codo de 90°x3/4", 1 tuerca unión de 1 1/4", 2 tuerca unión de 1", 4 m. de tubo de 1 1/4", 8 m. de tubo de 1", 10 m. de tubo de 3/4", incluye: mano de obra, instalación y pruebas. | SAL | 1.15
SUBTOTAL | INSTALACION HIDRAULICAS
MODULO DE HONGOS
82 | Desmontaje de lámina galvanizada o pintada, hasta una altura de 10.00 m., incluye: destornillado, descenso, acarreo hasta el almacén del sitio, mano de obra, equipo y herramienta. | M2 | 46
83 | Desmontaje de tubería de pvc de 13 mm de diámetro, con recuperación hasta una altura de 6 m., incluye: desconexión hidráulica, retiro de soportes, acarreo hasta el almacén, andamios, mano de obra, equipo y herramienta. | M | 20.7
84 | Desmontaje de estructura metálica ligera sin uso de grúa, hasta una altura de 6.00 m., incluye: cortes con equipo oxi-acetileno, descenso, acarreo hasta el almacén del sitio, mano de obra, equipo y herramienta. | KG | 207
85 | Cubierta de nave, sistema de lámina KR-18, en calibre 22, incluye: materiales, anclajes, elevación, fijación, engargolado, mano de obra, equipo y herramienta. | M2 | 92
86 | Estructura metálica (armaduras ligeras) incluye: materiales, acarreos, cortes, trazo, habilitado, soldadura, aplicación de primer anticorrosivo, montaje, mano de obra, equipo y herramienta. | KG | 103.5
87 | Puerta metálica de 0.9 m. de ancho por 2.2 m. de altura, con marco de Tubular P-150 Cal 18, contramarco de Tubular M-225 Cal 18, y tablero de lámina 140 cal. 20, Incluye: suministro de materiales, bisagras tubulares, Cerradura de sobreponer, colocación, cortes, soldadura, aplicación de pintura de esmalte limpieza, mano de obra, equipo y herramienta. | PZA | 2
88 | Tubo de pvc hidráulico de 13 mm RD-13.5 extremos lisos, incluye: suministro de materiales, acarreos, instalación, pruebas, mano de obra, equipo y herramienta. | M | 82.8
89 | Codo de pvc hidráulico de 90x13 mm para cementar, incluye: suministro de materiales, acarreos, instalación, pruebas, mano de obra, equipo y herramienta. | PZA | 28
90 | Tee de pvc hidráulico de 13 mm para cementar, incluye: suministro de materiales, acarreos, instalación, pruebas, mano de obra, equipo y herramienta. | PZA | 69
91 | Tapón capa de pvc hidráulico de 13 mm para cementar, incluye: suministro de materiales, acarreos, instalación, pruebas, mano de obra, equipo y herramienta. | PZA | 7
92 | Suministro y colocacion de aspersor en salidas de pvc, para riego en area de hongos, incluye: suministro, colocacion, mano de obra, herramienta, y todo lo necesario para su correcta ejecución. | PZA | 69
93 | Línea hidráulica de llenado del tinaco con tubería de pvc de 13 mm. de diámetro, incluye: 6 m. de tubo, 6 codos, 4 conectores cuerda interior, 1 tee, 1 tuerca unión soldable, 1 llave compuerta, una llave de jardin, 1 valvula para flotador y flotador, materiales, mano de obra, equipo y herramienta. | SAL | 2
94 | Suministro e Instalación de Programador de riego marca Rain Bird mod. ESP8LXME y Sensor de lluvia mod.RSDBEX Rain Bird | PZA | 2
95 | Suministro e Instalación de válvula solenoide mod.200PGA de 2" marca Rain Bird Incluye: registro de plástico, cable y poliducto de 3/4". | PZA | 2
96 | Suministro e Instalacion de Filtro HELIX 2" de la marca Azud incluye: conexiones de PVC y Manometros de Gliserina. | PZA | 2
SUBTOTAL | MODULO DE HONGOS
PROTECCIONES
97 | Reja con postes de PTR 3"x3" de 3.2 mm. a cada 2 m, anclados al piso con Placa A-36 de 5/16" (7.9 mm) de 0.16x0.16 m. con barrotes de Cuadrado de acero 12.7 mm a cada 0.173 m, con Aros de 16 cm de solera de 3/16"x1/2" y Puntas protección 5 puntas 10 mm, Incluye: suministro de materiales, trazo y anclaje, habilitado, corte, soldadura, aplicación de pintura de esmalte limpieza, mano de obra, equipo y herramienta. | m2 | 22.31
98 | Puerta metálica de 0.9 m. de ancho por 2.1 m. de altura, con marco de Tubular P-150 Cal 18 y perfiles intermedios, contramarco de Tubular M-225 Cal 18, tablero de lámina 140 cal. 20, en la parte inferior y vanos para dos cristales (no incluidos) en la parte superior, Incluye: suministro de materiales, bisagras tubulares, Cerradura de sobreponer, colocación, cortes, soldadura, aplicación de pintura de esmalte limpieza, mano de obra, equipo y herramienta. | PZA | 3
SUBTOTAL | PROTECCIONES
CANCELERIA
99 | Desmantelamiento y retiro de canceleria fija y/e habatible de aluminio existentes en fachada de planta baja que incluye; retiro y acarreos al sitio de acopio designado por supervision de obra, andamiaje, equipo-herramienta, mano de obra, limpieza, y todo lo necesario para la correcta ejecución del trabajo, p.u.o.t. | m2 | 225
100 | Boquilla de aplanado acabado repellado, con mezcla mortero arena en proporción de 2:7, incluye: suministro de materiales, acarreos, andamios, limpieza, mano de obra, equipo y herramienta. | M | 100
101 | CANCELERIA A BASE DE PERFILES DE ALUMINIO ANODIZADO NATURAL DE VARIAS MEDIDAS SEGÚN SE REQUIERA, INCLUYE: MATERIALES, ACARRESO, CORTES, DESPERDICIOS, TRAZO, ELEVACIÓN, FIJACIÓN, MANO DE OBRA, EQUIPO Y HERRAMIENTA. | M2 | 225
102 | Chaflan de 10 cm. de mezcla cemento-arena 1:5, incluye: materiales, acarreos, mano de obra, equipo y herramienta | M | 45
103 | Entortado de 4 cm. de espesor a base de mezcla cemento-cal-arena en proporción 1:1:8, incluye: trazo, nivelacion, acarreos, elevación, mano de obra, equipo y herramienta. | m2 | 80
SUBTOTAL | CANCELERIA