## PRESUPUESTO
COLEGIO DE POSTGRADUADOS
Cliente: | COLEGIO DE POSTGRADUADOS
Obra: | MANTENIMIENTO AL LABORATORIO DE GEOMÁTICA, SOCIALES, CULTIVO DE TEJIDOS, USOS MULTIPLES Y FÁBRICA DE CHOCOLATE DEL CAMPUS TABASCO DEL COLEGIO DE POSTGRADUADOS.
Lugar: | CARDENAS, TABASCO
PRESUPUESTO DE OBRA
Código | Concepto | Unidad | Cantidad
A | TRABAJOS DE MANTENIMIENTO EN LABORATORIO DE GEOMÁTICA Y SOCIALES.
PRELIMINARES
1 | Demolicion y retiro de firme de concreto simple interiores y exteriores de 10 cms de espesor promedio, incluye acarreo de escombro a 40.00 mts de distancia en carretilla hasta sitio de copio, incluye. equipo neumático y eléctrico para demolición, mano de obra, limpieza gruesa del lugar todas las veces que sea necesario, y todo lo necesario para la correcta ejecucion del trabajo, p.u.o.t. | M2 | 220
2 | Relleno a base de tepetate limpio o material similar de la región en capas de 25 cms de espesor máximo compactado mediante bailarina de impacto para alcanzar la máxima capacidad del material, esto para rellanr y nivelar contracciones o hundimientos que se presenten en la parte inferior del firme demolido. Incluye material, mano de obra, equipo necesario, acarreo de materiales y sobrantes fuera de area de trabajo, limpieza gruesa necxesaria del lugar desde inicio al término de los mismos. | m3 | 45
3 | Demolicion de muros divisorios de tabique incluyendo aplanados, castillos, cadenas de refuerzo a base de concreto armado, anclajes a muro, piso o plafon, altura máxima de 4.00 m. Los alcances incluyen: Retiro y acarreos de materiales producto de la demolicion al sitio de acopio designado por supervision de obra, recorte de acero de refuerzo, andamiaje, equipo-herramienta, mano de obra, limpieza, y todo lo necesario para la correcta ejecución del trabajo, p.u.o.t. | M3 | 80
4 | Desmantelamiento y retiro de muros de tablaroca existentes, incluye: el retiro y acarreos de materiales producto del desmantelamiento al sitio de acopio designado por supervision de obra, andamiaje, equipo-herramienta, mano de obra, limpieza, y todo lo necesario para la correcta ejecución del trabajo, p.u.o.t. | M2 | 25
5
6 | Demolicion y retiro de planchas y muros de concreto armado de un espesor promedio de 10- cm. y hasta una altura de 2.00 m. existentes en planta baja, que incluye: la demolicion conjunta de todo el elemento de concreto armado, el retiro y acarreos de materiales producto de la demolicion al sitio de acopio designado por supervision de obra, recorte de acero de refuerzo, andamiaje, equipo-herramienta, mano de obra, limpieza, y todo lo necesario para la correcta ejecución del trabajo, p.u.o.t. | M3 | 2
7 | Desmantelamiento y retiro de protecciones de herreria existente en vanos de puertas, ventanas y para equipos de clima a base de perfil cuadrado de 3/8" hasta 3/4", existentes en cubiculos de planta baja que incluye; seccionamiento para entrega, retiro de protecciones y acarreos de al sitio de acopio designado por supervision de obra, andamiaje, equipo-herramienta, mano de obra, limpieza, y todo lo necesario para la correcta ejecución del trabajo, p.u.o.t. | Kg. | 2300
8 | Desmantelamiento y retiro de puertas de aluminio existentes en cubiculos incluye; retiro de puertas y acarreos al sitio de acopio designado por supervision de obra, andamiaje, equipo-herramienta, mano de obra, limpieza, y todo lo necesario para la correcta ejecución del trabajo, p.u.o.t. | Pzas. | 7
9 | Desmantelamiento y retiro de canceleria de aluminio y cristal en cubiculos con recuperación posible y entrega al personal del Colegio de Postgraduados, incluye; perfiles, cristales, herrajes, accesorios retiro y acarreos al sitio de acopio designado por supervision de obra, andamiaje, equipo-herramienta, mano de obra, limpieza, y todo lo necesario para la correcta ejecución del trabajo, p.u.o.t. | M2 | 90
10 | Desarmado y desmontaje de mueble de acero inoxidable tipo cubierta de 0.70x5.00 mts incluye desconectar y cancelar instalaciones existentes y entrega de mueble a Colegio de Postgraduados. | Pza. | 1
11 | Demolición de mueble tipo cocineta de 5.00 x 0.70 mts de ancho, incluye demolición a mano de losa de concreto en cubierta, azulejo y muros de tabique recubiertos, desarmado y deconexión de tarja de acero inoxidable incluyendo herrajes y accesorios, todo entregado al Colegio de Postgraduados, el precio incluye acarreo de escombro a sitio de acopio, limpieza gruesa del lugar de trabajo y cancelación de instalaciones existentes. | Pza. | 1
12 | Desmontaje y retiro de luminarias de 2x75 W en gabinete de sobre poner sobre falso plafon, incluye; la identificacion y cancelacion de alimentacion electrica, retiro y acarreo de luminarias hasta el lugar designado por supervision de obra dentro de las instalaciones del campus, andamiaje, equipo-herramienta, mano de obra, limpieza y todo lo necesario para la correcta ejecucion del trabajo, p.u.o.t. | Pzas. | 45
13 | Desmontaje y retiro de salidas electricas en general existentes para luminarias, contactos, apagadores, climas, y centros de cargas, incluye; cancelación de salidas existentes retirando accesorios como apagadores, contactos, centros de carga tipo Q-1 hasta Q-4, incluye andamiaje, equipo-herramienta, mano de obra, limpieza, retiro de scombro a sitio indicado por supervisión, y todo lo necesario para la correcta ejecucion del trabajo, p.u.o.t. | Sal. | 55
14 | Desmontaje y retiro de interruptor principal incluyendo desenregizar, retiro de interruptores termomagnéticos y de caja completa, entregando las piezas al Colegio de Postrgarduados, | Pzas. | 2
TOTAL PRELIMINARES
ALBAÑILERIA
15 | Firme de concreto simple F´c= 200 K/cm2, espesor de 8 cms. máximo reforzado con electromalla 6x6/10x10, acabado comun para recibir recubrimiento final. | M2 | 300
16 | Firme de concreto simple F´c= 200 K/cm2, espesor de 8 cms. máximo reforzado con electromalla 6x6/10x10, acabado escobillado con volteador en arista expuesta para banqueta | M2 | 30
17 | Picado de muro de tabique extruido porcelanizado, con martelina para desbastar el acabado vidriado, para su posterior aplanado en interior y exterior; incluye: andamiaje hasta una altura de 5.00 m. y acarreo de los materiales producto del picado, preparacion de muros, equipo-herramienta, mano de obra, limpieza y todo lo necesario para la correcta ejecución del trabajo, p.u.o.t. | M2 | 300
18 | Aplanado de muros interiores y exteriores (repellado y fino), a regla y plomo, incluye previa colocacion y fijado de malla de metal desplegado, atornillado al muro @ 60 cms en ambos sentidos calzándola 1/4" mínimo del muro para que el mortero entre por ambas caras del metal, mortero cem-are 1:5, : andamiaje hasta una altura de 5.00 m. y acarreo de los materiales a utilizar hasta el lugar de su utilizacion, equipo-herramienta, mano de obra, limpieza y todo lo necesario para la correcta ejecución del trabajo, p.u.o.t. | M2 | 300
19 | Afinado de plafón de yeso existente exterior a base de mezcla de yeso con pega azulejo madison para afinar la superficie totalmente para recibir acabado final, espesor promedio de 3 mm incluye: andamiaje hasta una altura de 5.00 m. y acarreo de los materiales a utilizar hasta el lugar de su utilizacion, equipo-herramienta, mano de obra, limpieza y todo lo necesario para la correcta ejecución del trabajo, p.u.o.t. | M2 | 170
20 | Emboquillado de vanos de puertas y ventanas a regla y plomo en dos capas repellado y fino, con mortero cemento arena en proporcion 1:3; incluye: andamiaje hasta una altura de 5.00 m. y acarreo de los materiales a utilizar hasta el lugar de su utilizacion, equipo-herramienta, mano de obra, limpieza y todo lo necesario para la correcta ejecución del trabajo, p.u.o.t. | Ml. | 220
21 | Afinado de muros interiores a base de mezcla de yeso con pega azulejo madison para afinar la superficie totalmente para recibir acabado final, espesor promedio de 3 mm incluye: andamiaje hasta una altura de 5.00 m. y acarreo de los materiales a utilizar hasta el lugar de su utilizacion, equipo-herramienta, mano de obra, limpieza y todo lo necesario para la correcta ejecución del trabajo, p.u.o.t. | M2 | 150
TOTAL ALBAÑILERIA
ACABADOS
22 | Suministro y colocacion de piso interior marca interceramic, color beige de 50 x 50 cm de 7.5 mm. de espesor, pegado con adhesivo de secado rapido, crucetas para juntas, boquilla con sellador, color idem al existente en area nueva, incluye: suministro, elevaciones, acarreo, cortes, adhesivo de secado rapido, materiales a utilizar en general, equipo-herramienta, mano de obra, limpieza y todo lo necesario para la correcta ejecución del trabajo, p.u.o.t. | M2 | 130
23 | Suministro y colocacion de zoclo marca interceramic, color beige de 10 cm., pegado con adhesivo de secado rapido, boquilla con sellador, color idem al existente en area nueva, incluye: suministro, elevaciones, acarreo, cortes, adhesivo de secado rapido, materiales a utilizar en general, equipo-herramienta, mano de obra, limpieza y todo lo necesario para la correcta ejecución del trabajo, p.u.o.t. | Ml. | 90
24 | Suministro y colocacion de piso exterior de 5 cms de espesor a base de mezcla de cemento-arena y grava amarilla de veracruz de 1/2" máximo, con acabado lavado igual a los pisos existentes, incluye acarreo de materiales s sitio de trabajo, acarreo de escombro a sitio de acopio, protección y limpieza gruesa diaria a lugar de trabajo, materiales a utilizar en general, equipo-herramienta, mano de obra, limpieza y todo lo necesario para la correcta ejecución del trabajo, p.u.o.t. | M2 | 80
25 | Nariz para piso exterior de 12x8 cms de espesor construída a base de concreto F´c= 200 k/cm2, con cimbra aparente, acabado martelinado, incluye suministro y colocación de dos varillas del # 3 amarradas a malla electrosoldada sobresaliente del piso de concreto. | Ml. | 20
26 | Suministro y colocacion de muros de tablaroca a una cara de 3.0 m. de altura, Incluye: suministro, de materiales en general, herrajes, poste , canal y tornilleria para su soporte, perfacinta, recubrimiento a base de pasta de redimix con acabado listo para recibir pintura, equipo-herramienta, andamios, mano de obra, limpieza y todo lo necesario para la correcta ejecución del trabajo, p.u.o.t. | M2 | 20
27 | Suministro y colocacion de muros de tablaroca a dos caras de 3.0 m. de altura, Incluye: suministro, de materiales en general, herrajes, poste , canal y tornilleria para su soporte, perfacinta, recubrimiento a base de pasta de redimix con acabado listo para recibir pintura, equipo-herramienta, andamios, mano de obra, limpieza y todo lo necesario para la correcta ejecución del trabajo, p.u.o.t. | M2 | 100
28 | Suministro y colocacion de falso plafón reticular marca Amstrong modelo Fissured 61 x 61 cms, linea de sombra, suspensión tipo Donn de 15/16" esmaltada, colganteado con alambre galvanizado cal. 12 , taquetes de madera de 1/4" y tornillo para madera colocados @ 90 cms máximo, incluye andamios pára una altura máxima de 4.00 mts, equipo-herramienta, andamios, mano de obra, limpieza y todo lo necesario para la correcta ejecución del trabajo, p.u.o.t. | M2 | 120
29 | Cajillo de tablaroca W.R. de 12.7 mm de espesor en forma de escuadra con desarrollo de 15x25 cms máximo, incluye tornillería para sujeción a losa, bastidor de angulo y cana listón galvanizados cal. 26, calafateo de la superficie con redimix y perfacinta. Altura 2.50 mts., incluye acarreo de escombro y material sobrante a sitio de acopio, protección y limpieza del área. | Ml. | 45
30 | Suministro adaptacion y colocacion de boquilla en muros de tablaroca para recibir puertas, canceleria fija, y ventanas abatibles de aluminio, y/o madera, Incluye: suministro, de materiales en general, (tablaroca de 13 mm., angulo perfacinta, liston, redimix, pijas y refuerzo de marco a base de perfil de ptr), equipo-herramienta, andamios, mano de obra, limpieza y todo lo necesario para la correcta ejecución del trabajo, p.u.o.t. | Ml. | 25
31 | Suministro y colocacion de pintura sobre muros de tablaroca y en general, columnas y plafones de la marca vinimex a 3 manos incluyendo una 1ra mano de sellador vinilico 5 x 1 previa limpieza y preparacion de la superficie, andamios, equipo de seguridad, materiales en general, equipo-herramienta, mano de obra, limpieza y todo lo necesario para la correcta ejecución del trabajo hasta una altura de 5.00 m., p.u.o.t. | M2 | 900
TOTAL ACABADOS
ALUMINIO
32 | Suministro, habilitado y colocacion de puerta abatible de 1.00 x 2.35 m. en aluminio natural linea puerta pesada y cristal claro satinado de 6 mm. para ser instaladas en vanos reforzados para puertas, incluye: materiales en general, herrajes, chapa idem a las existentes, equipo herramienta, mano de obra, andamiaje, recortes limpieza y todo lo necesario para la correcta ejecución del trabajo, p.u.o.t. | Pzas. | 7
33 | Suministro, habilitado y colocacion de puerta abatible de 1.00 x 2.50 m. incluye antepecho superior de 0.30x1.00 mts en aluminio natural linea puerta pesada y cristal claro TINTEX AZUL de 6 mm. para ser instaladas en vanos reforzados para puertas, incluye: materiales en general, herrajes, chapa idem a las existentes, equipo herramienta, mano de obra, andamiaje, recortes limpieza y todo lo necesario para la correcta ejecución del trabajo, p.u.o.t. | Pzas. | 2
34 | Suministro y colocación de domo en forma de cupula de policarbonato blanco lechoso de 90 x 90 cms con ventilación, el costo incluye desmontaje de protección existente, fabricación y colocación de protección a base de acero redondo de 3/4" según diseño proporcionadpo por el colegio, resanado de muros y boquillas de domo con mezcla de pegazulejo y yeso acbado afinado cuadrando y enderezando las boquillas. | PZA | 14
TOTAL ALUMINIO
INSTALACION ELECTRICA
35 | Suministro e instalacion de canalizacion a base de tubo conduit pared delgada de 2" de diametro, para alimentacion electrica de tableros adiccionales en acondicionamiento de planta baja; incluye: todos los materiales en general, acarreos, elevaciones, conectores rectos, contra y monitor, codos, curvas, soportes, taquetes, abarazaderas omega, fijaciones, equipo herramienta, mano de obra, andamiaje, limpieza y todo lo necesario para la correcta ejecución del trabajo, con un desarrollo de hasta 6 ml. p.u.o.t. | Pzas. | 6
36 | Suministro e instalacion de cable de cobre THW cal. 1/0 Condumex, Kobrex o similar para alimentaciones y derivaciones adicionales, en acondicionamiento de planta baja y que incluye: todos los materiales en general, acarreos, elevaciones, conexiones y pruebas, equipo herramienta, mano de obra, andamiaje, limpieza y todo lo necesario para la correcta ejecución del trabajo, p.u.o.t. | Ml. | 100
37 | Suministro e instalacion de cable desnudo de cobre cal. 4 para tierra fisica Marc. Condumex, Kobrex o similar para alimentaciones y derivaciones adicionales, secundarias, en acondicionamiento de planta baja y que incluye: todos los materiales en general, acarreos, elevaciones, conexiones y pruebas, equipo herramienta, mano de obra, andamiaje, limpieza y todo lo necesario para la correcta ejecución del trabajo, p.u.o.t. | Ml. | 100
38 | Suministro e instalacion de varilla Copper-Well de 5/8" x 3.00 m. para aterrizaje a tierra fisica de tableros adicionales, en acondicionamiento de planta baja y que incluye: todos los materiales en general, acarreos, elevaciones, conectores-pruebas, molde de grafito, soldadura cadweld, equipo herramienta, mano de obra, andamiaje, limpieza y todo lo necesario para la correcta ejecución del trabajo, p.u.o.t. | Pzas. | 2
39 | Suministro, instalacion y adaptacion de tablero para alumbrado tipo NQ de 20" de ancho, 3F-4H, con interruptor principal en marco de 250 amp. Modelo NQ 304 AB 225, en nueva ampliacion de planta baja; incluye: todos los materiales en general, acarreos, elevaciones, herrajes, soportes, taquetes, fijacion de gabinete, conexiones, pruebas, equipo herramienta, mano de obra, andamiaje, limpieza y todo lo necesario para la correcta ejecución del trabajo, p.u.o.t. | Pzas. | 1
40 | Suministro e instalacion de interruptor termomagnetico tipo QO de 2 x 40, en nueva ampliacion de planta baja; incluye: todos los materiales en general, acarreos, elevaciones, conexiones, pruebas, equipo herramienta, mano de obra, andamiaje, limpieza y todo lo necesario para la correcta ejecución del trabajo, p.u.o.t. | Pzas. | 8
41 | Suministro e instalacion de interruptor termomagnetico tipo QO de 1 x 30, en nueva ampliacion de planta baja; incluye: todos los materiales en general, acarreos, elevaciones, conexiones, pruebas, equipo herramienta, mano de obra, andamiaje, limpieza y todo lo necesario para la correcta ejecución del trabajo, p.u.o.t. | Pzas. | 25
42 | Suministro e instalacion de interruptor termomagnetico tipo QO de 1 x 15, en nueva ampliacion de planta baja; incluye: todos los materiales en general, acarreos, elevaciones, conexiones, pruebas, equipo herramienta, mano de obra, andamiaje, limpieza y todo lo necesario para la correcta ejecución del trabajo, p.u.o.t. | Pzas. | 25
43 | Suministro e instalacion de alimentacion electrica para equipo-compresor de aire acondicionado con un desarrollo de hasta 12 ml., en nueva ampliacion de planta baja, canalizacion con tubo conduit p.g. de 1", cable THW cal. 8, cable de cobre desnudo cal 10; incluye: todos los materiales en general, acarreos, elevaciones, herrajes, soporteria, conexiones, pruebas, equipo herramienta, mano de obra, andamiaje, limpieza y todo lo necesario para la correcta ejecución del trabajo, p.u.o.t. | Salida | 8
44 | Salida electrica para contacto con tubo conduit pared delgada de 13 a 19 mm de diametro, cable calibre 10 marca Condumex o similar , con una longitud de desarrollo de 6 m.; incluye: todos los materiales en general, acarreos, elevaciones, herrajes, soporteria, conexiones, accesorios, pruebas, equipo herramienta, mano de obra, limpieza y todo lo necesario para la correcta ejecución del trabajo, p.u.o.t. | Salida | 24
45 | Salida electrica para luminaria con tubo conduit galvanizado pared delgada de 1/2", cable clibre 12 en alimentación y cal. 14 para regreso de apagador marca Condumex o similar , con una longitud de desarrollo de 6 m.; incluye: Apagadores necesarios, todos los materiales en general, acarreos, elevaciones, herrajes, soporteria, conexiones, pruebas, equipo-herramienta, mano de obra, limpieza y todo lo necesario para la correcta ejecución del trabajo, p.u.o.t. | Salida | 24
46 | Suministro e instalacion de lampara oficio LTL-3140 Marca Tecnolite, luminario de LEDS de empotrar 30 W, mv, 400 K con malla de 605 x 605 mm., 30 W-127 Volts, en nueva ampliacion de planta baja; incluye: todos los materiales en general, acarreos, elevaciones, conexiones, pruebas, equipo herramienta, mano de obra, andamiaje, limpieza y todo lo necesario para la correcta ejecución del trabajo, p.u.o.t. | Pzas. | 20
47 | Apertura de paso en losa para Mangueras de equipo de aire acondicionado, incluye demolición de losa, suministro y colocación de tubo de pvc sanitario de 3" de diametro de 70 cms de longitud con tapón tipo capa en la punta exterior, dado de concreto simple de 20 x 20 x 40 cms de altura, proteccion de areas, limpieza y acarreo a sitio de acopio. | Pzas. | 8
TOTAL INSTALACION ELECTRICA
VOZ - DATOS
48 | Suministro e instalacion de salida, solo canalizacion de voz y datos a base de tubo conduit ligero de 3/4", con guia, soporteria ; incluye. acarreos, elevaciones hasta el lugar de utilizacion, equipo -herramienta, mano de obra, limpieza del lugar y todo lo necesario para la correcta ejecucion del trabajo, p.u.o.t. | Salida | 26
TOTAL VOZ Y DATOS
TOTAL LABORATORIO DE GEOMÁTICA Y SOCIALES.
B | CULTIVO DE TEJIDOS Y AREA DE USOS MÚLTIPLES
49 | Demolicion y retiro de firme de concreto simple interiores y exteriores de 10 cms de espesor promedio, incluye acarreo de escombro a 40.00 mts de distancia en carretilla hasta sitio de copio, incluye. equipo neumático y eléctrico para demolición, mano de obra, limpieza gruesa del lugar todas las veces que sea necesario, y todo lo necesario para la correcta ejecucion del trabajo, p.u.o.t. | M2 | 500
50 | Relleno a base de tepetate limpio o material similar de la región en capas de 25 cms de espesor máximo compactado mediante bailarina de impacto para alcanzar la máxima capacidad del material, esto para rellanr y nivelar contracciones o hundimientos que se presenten en la parte inferior del firme demolido. Incluye material, mano de obra, equipo necesario, acarreo de materiales y sobrantes fuera de area de trabajo, limpieza gruesa necxesaria del lugar desde inicio al término de los mismos. | m3 | 51.25
51 | Demolicion de muros divisorios de tabique incluyendo aplanados, castillos, cadenas de refuerzo a base de concreto armado, anclajes a muro, piso o plafon, altura máxima de 4.00 m. Los alcances incluyen: Retiro y acarreos de materiales producto de la demolicion al sitio de acopio designado por supervision de obra, recorte de acero de refuerzo, andamiaje, equipo-herramienta, mano de obra, limpieza, y todo lo necesario para la correcta ejecución del trabajo, p.u.o.t. | M3 | 28
52 | Desmantelamiento y retiro de muros de tablaroca existentes, incluye: el retiro y acarreos de materiales producto del desmantelamiento al sitio de acopio designado por supervision de obra, andamiaje, equipo-herramienta, mano de obra, limpieza, y todo lo necesario para la correcta ejecución del trabajo, p.u.o.t. | M2 | 24
53
54 | Demolicion y retiro de planchas y muros de concreto armado de un espesor promedio de 10- cm. y hasta una altura de 2.00 m. existentes en planta baja, que incluye: la demolicion conjunta de todo el elemento de concreto armado, el retiro y acarreos de materiales producto de la demolicion al sitio de acopio designado por supervision de obra, recorte de acero de refuerzo, andamiaje, equipo-herramienta, mano de obra, limpieza, y todo lo necesario para la correcta ejecución del trabajo, p.u.o.t. | M3 | 4
55 | Desmantelamiento y retiro de protecciones de herreria existente en vanos de puertas, ventanas y para equipos de clima a base de perfil cuadrado de 3/8" hasta 3/4", existentes en cubiculos de planta baja que incluye; seccionamiento para entrega, retiro de protecciones y acarreos de al sitio de acopio designado por supervision de obra, andamiaje, equipo-herramienta, mano de obra, limpieza, y todo lo necesario para la correcta ejecución del trabajo, p.u.o.t. | Kg. | 325
56 | Desmantelamiento y retiro de puertas de aluminio existentes en cubiculos incluye; retiro de puertas y acarreos al sitio de acopio designado por supervision de obra, andamiaje, equipo-herramienta, mano de obra, limpieza, y todo lo necesario para la correcta ejecución del trabajo, p.u.o.t. | Pzas. | 7
57 | Desmantelamiento y retiro de canceleria de aluminio y cristal en cubiculos con recuperación posible y entrega al personal del Colegio de Postgraduados, incluye; perfiles, cristales, herrajes, accesorios retiro y acarreos al sitio de acopio designado por supervision de obra, andamiaje, equipo-herramienta, mano de obra, limpieza, y todo lo necesario para la correcta ejecución del trabajo, p.u.o.t. | M2 | 131
58 | Desarmado y desmontaje de mueble de acero inoxidable tipo cubierta de 0.70x5.00 mts incluye desconectar y cancelar instalaciones existentes y entrega de mueble a Colegio de Postgraduados. | Pza. | 1
59 | Demolición de mueble tipo cocineta de 5.00 x 0.70 mts de ancho, incluye demolición a mano de losa de concreto en cubierta, azulejo y muros de tabique recubiertos, desarmado y deconexión de tarja de acero inoxidable incluyendo herrajes y accesorios, todo entregado al Colegio de Postgraduados, el precio incluye acarreo de escombro a sitio de acopio, limpieza gruesa del lugar de trabajo y cancelación de instalaciones existentes. | Pza. | 2
60 | Desmontaje y retiro de instalación eléctrica incluyendo descableado de tuberías al 100%, tuberías y canaletas aparentes, luminarias de cualquier tipo, accesorios eléctricos en apagadores, contactos, centros de carga hasta Q4, centros de carga de minisplit o unidades de ventana, retiro de minisplits de diferentes capacidades, retiro de unidades de ventana, reloj checador, y accesorios menores, incluye; retiro de cableado, andamiaje, equipo-herramienta, mano de obra, limpieza, retiro de escombro y accesorios ya sea a sitio de acopio o entrega a personal indicado por el COLPOS, y todo lo necesario para la correcta ejecucion del trabajo, p.u.o.t. | Sal. | 90
61 | Desarmado completo de interruptor principal incluyendo desenergizar, retiro de interruptores termomagnéticos, limpieza, ajustes y pintura de esmalte a tablero, engrasado, etc., los interruptores termomagnéticos se entregarán a personal del COLPOS. | Pzas. | 3
TOTAL PRELIMINARES
ALBAÑILERIA
62 | Firme de concreto simple F´c= 200 K/cm2, espesor de 8 cms. máximo reforzado con electromalla 6x6/10x10, acabado comun para recibir recubrimiento final. | M2 | 330
63 | Firme de concreto simple F´c= 200 K/cm2, espesor de 8 cms. máximo reforzado con electromalla 6x6/10x10, acabado escobillado con volteador en arista expuesta para banqueta | M2 | 32.34
64 | Picado de muro de tabique extruido porcelanizado, con martelina para desbastar el acabado vidriado, para su posterior aplanado en interior y exterior; incluye: andamiaje hasta una altura de 5.00 m. y acarreo de los materiales producto del picado, preparacion de muros, equipo-herramienta, mano de obra, limpieza y todo lo necesario para la correcta ejecución del trabajo, p.u.o.t. | M2 | 350
65 | Aplanado de muros interiores y exteriores (repellado y fino), a regla y plomo, incluye previa colocacion y fijado de metal desplegado # 700 sujetado a muro mediante taquete y tornillo de madera @ 60 cms en ambos sentidos calzándo el metal en cada tornillo mediante una roldana plana y na tuerca de 1/4" de espesor para garantizar que el mortero entre por la parte posterior del metal de refuerzo, mortero cem-are 1:5, acabado fino, andamiaje hasta una altura de 4.00 m. y acarreo de los materiales a utilizar hasta el lugar de su utilizacion, equipo-herramienta, mano de obra, limpieza y todo lo necesario para la correcta ejecución del trabajo, p.u.o.t. | M2 | 350
66 | Falso plafón de tablaroca W:R: de 12.7 mm de esp., armado con bastidor de canaleta de carga galvanizada de 11/2" colocada en un sentido @ 1.22 mts, canal listón cal. 26 galvanizado colocado transversalmente a la canaleta de carga @ 61 cms amarrada con alambre galvanizado cal. 20 a la canaleta, sujeción de tablaroca con tornillo S-1 para tablaroca @ 30.5 cms, calafateo de juntas con redimix y perfacinta hasta perder bordes de placa, colganteo a losa mediante alambre cal. 12 colocado @ 90 cms ambos sentidos, incluyendo ancla de impacto tipo Hilty o similar cal. 22 amarilla, andamios, herramienta, mano de obra, equipo, acarreo y elevación de materiales, acarreo de escombro a sitio de acopio, protección de áreas de trabajo, limpieza gruesa. | M2 | 120
67 | Suministro y colocacion de falso plafón reticular marca Amstrong modelo Fissured 61 x 61 cms, linea de sombra, suspensión tipo Donn de 15/16" esmaltada, colganteado con alambre galvanizado cal. 12 , taquetes de madera de 1/4" y tornillo para madera colocados @ 90 cms máximo, incluye andamios pára una altura máxima de 4.00 mts, equipo-herramienta, andamios, mano de obra, limpieza y todo lo necesario para la correcta ejecución del trabajo, p.u.o.t. | M2 | 120
68 | Cajillo de tablaroca W.R. de 12.7 mm de espesor en forma de escuadra con desarrollo de 15x25 cms máximo, incluye tornillería para sujeción a losa, bastidor de angulo y cana listón galvanizados cal. 26, calafateo de la superficie con redimix y perfacinta. Altura 2.50 mts., incluye acarreo de escombro y material sobrante a sitio de acopio, protección y limpieza del área. | Ml. | 90
69 | Emboquillado de vanos de puertas y ventanas a regla y plomo en dos capas repellado y fino, con mortero cemento arena en proporcion 1:3; incluye: andamiaje hasta una altura de 5.00 m. y acarreo de los materiales a utilizar hasta el lugar de su utilizacion, equipo-herramienta, mano de obra, limpieza y todo lo necesario para la correcta ejecución del trabajo, p.u.o.t. | Ml. | 130
70 | Afinado de muros interiores a base de mezcla de yeso con pega azulejo madison para afinar la superficie totalmente para recibir acabado final, espesor promedio de 3 mm incluye: andamiaje hasta una altura de 5.00 m. y acarreo de los materiales a utilizar hasta el lugar de su utilizacion, equipo-herramienta, mano de obra, limpieza y todo lo necesario para la correcta ejecución del trabajo, p.u.o.t. | M2 | 240
71 | Afinado de losa exterior a base de mezcla de yeso con pega azulejo madison y/o redimix para afinar la superficie totalmente para recibir acabado final, espesor promedio de 3 mm incluye: andamiaje hasta una altura de 5.00 m. y acarreo de los materiales a utilizar hasta el lugar de su utilizacion, equipo-herramienta, mano de obra, limpieza gruesa, acarreo de escombro a sitio de acopio y todo lo necesario para la correcta ejecución del trabajo, p.u.o.t. | M2 | 400
72 | Afinado de faldones y columnas exteriores a base de mezcla de arena cernida, cemento gris y resina para adherencia, espesor de 2 mm promedio, incluye humedecer la superficie, aplicar adhesivo, yeso con pega azulejo madison para afinar la superficie totalmente para recibir acabado final, espesor promedio de 3 mm incluye: andamiaje hasta una altura de 5.00 m. y acarreo de los materiales a utilizar hasta el lugar de su utilizacion, equipo-herramienta, mano de obra, limpieza y todo lo necesario para la correcta ejecución del trabajo, p.u.o.t. | M2 | 460
73 | Suministro y colocacion de muros de tablaroca a dos caras de 3.0 m. de altura, Incluye: boquillas en puertas y ventanas, suministro de materiales, calafateo nde juntas con redimix y perfacinta hasta perder bordes de placa acabado listo para recibir pintura, equipo-herramienta, andamios, mano de obra, acarreo de escombro producto de limpieza gruesa del área de trabajo y todo lo necesario para la correcta ejecución del trabajo, p.u.o.t. | M2 | 55
74 | Suministro y colocacion de muros de tablaroca a una cara de 3.0 m. de altura, Incluye: suministro, de materiales en general, herrajes, poste , canal y tornilleria para su soporte, perfacinta, recubrimiento a base de pasta de redimix con acabado listo para recibir pintura, equipo-herramienta, andamios, mano de obra, limpieza y todo lo necesario para la correcta ejecución del trabajo, p.u.o.t. | M2 | 17.25
75 | Suministro adaptacion y colocacion de boquilla en muros de tablaroca para recibir puertas, canceleria fija, y ventanas abatibles de aluminio, y/o madera, Incluye: suministro, de materiales en general, (tablaroca de 13 mm., angulo perfacinta, liston, redimix, pijas y refuerzo de marco a base de perfil de ptr), equipo-herramienta, andamios, mano de obra, limpieza y todo lo necesario para la correcta ejecución del trabajo, p.u.o.t. | Ml. | 21
76 | Refuerzo de madera para vanos de puertas y ventanas a base de madera de pino de 1a de 2"x1" cepillada y canteada sujetada a poste galvanizado mediante tornillo S-1 de 1" @ 60 cms máximo. Incluye materiales, maono de obra, equipo, herramienta, limpieza gruesa y acarreo de escombro a sitio de acopio. | Ml. | 21
ACABADOS
77 | Suministro y colocacion de piso interior marca interceramic, color beige de 50 x 50 cm de 7.5 mm. de espesor, pegado con adhesivo de secado rapido, separadores de 1/4" para juntas, boquilla con sellador, color idem al existente en area nueva, incluye: suministro, elevaciones, acarreo, cortes, adhesivo de secado rapido, materiales a utilizar en general, equipo-herramienta, mano de obra, limpieza y todo lo necesario para la correcta ejecución del trabajo, p.u.o.t. | M2 | 250
78 | Suministro y colocacion de zoclo interior marca interceramic, color beige de 10 cm., pegado con adhesivo de secado rapido, boquilla con sellador, color idem al existente en area nueva, incluye: suministro, elevaciones, acarreo, cortes, adhesivo de secado rapido, materiales a utilizar en general, equipo-herramienta, mano de obra, limpieza y todo lo necesario para la correcta ejecución del trabajo, p.u.o.t. | Ml. | 120
79 | Suministro y colocacion de piso exterior de 5 cms de espesor a base de mezcla de cemento-arena y grava amarilla de veracruz de 1/2" máximo, con acabado lavado igual a los pisos existentes, incluye acarreo de materiales s sitio de trabajo, acarreo de escombro a sitio de acopio, protección y limpieza gruesa diaria a lugar de trabajo, materiales a utilizar en general, equipo-herramienta, mano de obra, limpieza y todo lo necesario para la correcta ejecución del trabajo, p.u.o.t. | M2 | 85
80 | Suministro y colocacion de zoclo exterior en pasillo a base de mortero cemento-arena prop. 1:4 formado en relieve de 1/2"x4" de altura hecho a base de regla de aluminio para formar boquilla, acabado fino para recibir pintura de esmalte color s.m.a. como acabado final, ( incluído ), incluye: suministro, acarreo, cortes, materiales a utilizar en general, equipo-herramienta, mano de obra, limpieza y todo lo necesario para la correcta ejecución del trabajo, p.u.o.t. | Ml. | 100
81 | Nariz para piso exterior de 12x8 cms de espesor construída a base de concreto F´c= 200 k/cm2, con cimbra aparente, acabado martelinado, incluye suministro y colocación de dos varillas del # 3 amarradas a malla electrosoldada sobresaliente del piso de concreto. | Ml. | 26.25
82 | Suministro y colocacion de pintura sobre muros, columnas y plafones en general marca Comex calidad vinimex a 3 manos incluyendo una mano de sellador vinilico 5 x 1 previa limpieza, lijado hasta perder detalles y preparacion de la superficie, andamios, equipo de seguridad, materiales en general, equipo-herramienta, mano de obra, limpieza, acarreo de escombro a sitio de acopio y todo lo necesario para la correcta ejecución del trabajo hasta una altura de 5.00 m., p.u.o.t. | M2 | 1500
TOTAL ACABADOS
ALUMINIO
83 | Suministro, habilitado y colocacion de puerta abatible de 1.00 x 2.35 m. en aluminio natural linea puerta pesada y cristal claro satinado de 6 mm. para ser instaladas en vanos reforzados para puertas, incluye: materiales en general, herrajes, chapa idem a las existentes, equipo herramienta, mano de obra, andamiaje, recortes limpieza y todo lo necesario para la correcta ejecución del trabajo, p.u.o.t. | Pzas. | 4
84 | Suministro, habilitado y colocacion de puerta abatible de 1.00 x 2.50 m. incluye antepecho superior de 0.30x1.00 mts en aluminio natural linea puerta pesada y cristal claro TINTEX AZUL de 6 mm. para ser instaladas en vanos reforzados para puertas, incluye: materiales en general, herrajes, chapa idem a las existentes, equipo herramienta, mano de obra, andamiaje, recortes limpieza y todo lo necesario para la correcta ejecución del trabajo, p.u.o.t. | Pzas. | 2
85 | Suministro, habilitado y colocacion de cancel fijo en aluminio anodizado natural perfil pesado, cristal 6 mm color TINTEX AZUL, con perfil perimetral únicamente, hojas de cristal a hueso recibidas con silicón y costilla de cristal por cara interior de 10 cms de espesor incluye: materiales en general, herrajes, equipo herramienta, mano de obra, andamiaje, recortes limpieza y todo lo necesario para la correcta ejecución del trabajo, p.u.o.t. | M2 | 90
86 | Suministro, habilitado y colocacion de cancel corredizo en aluminio anodizado natural perfil pesado, cristal claro 6 mm de espesor, de 2.50 de altura x 2.95 mts. de ancho incluye una hoja fija del 2.50x1.15 mts y otra corrediza de las mismas dimensiones con cristal claro satinado de 6 mm. incluye: materiales en general, herrajes, equipo herramienta, mano de obra, andamiaje, recortes limpieza y todo lo necesario para la correcta ejecución del trabajo, p.u.o.t. | Pza. | 1
TOTAL ALUMINIO
INSTALACION ELECTRICA
87 | Suministro e instalacion de canalizacion a base de tubo conduit pared delgada de 2" de diametro, para alimentacion electrica de tableros adiccionales en acondicionamiento de planta baja; incluye: todos los materiales en general, acarreos, elevaciones, conectores rectos, contra y monitor, codos, curvas, soportes, taquetes, abarazaderas omega, fijaciones, equipo herramienta, mano de obra, andamiaje, limpieza y todo lo necesario para la correcta ejecución del trabajo, con un desarrollo de hasta 6 ml. p.u.o.t. | Pzas. | 12
88 | Suministro e instalacion de cable de cobre THW cal. 1/0 Condumex, Kobrex o similar para alimentaciones y derivaciones adicionales, en acondicionamiento de planta baja y que incluye: todos los materiales en general, acarreos, elevaciones, conexiones y pruebas, equipo herramienta, mano de obra, andamiaje, limpieza y todo lo necesario para la correcta ejecución del trabajo, p.u.o.t. | Ml. | 110
89 | Suministro e instalacion de cable desnudo de cobre cal. 4 para tierra fisica Marc. Condumex, Kobrex o similar para alimentaciones y derivaciones adicionales, secundarias, en acondicionamiento de planta baja y que incluye: todos los materiales en general, acarreos, elevaciones, conexiones y pruebas, equipo herramienta, mano de obra, andamiaje, limpieza y todo lo necesario para la correcta ejecución del trabajo, p.u.o.t. | Ml. | 110
90 | Suministro e instalacion de varilla Copper-Well de 5/8" x 3.00 m. para aterrizaje a tierra fisica de tableros adicionales, en acondicionamiento de planta baja y que incluye: todos los materiales en general, acarreos, elevaciones, conectores-pruebas, molde de grafito, soldadura cadweld, equipo herramienta, mano de obra, andamiaje, limpieza y todo lo necesario para la correcta ejecución del trabajo, p.u.o.t. | Pzas. | 4
91 | Suministro, instalacion y adaptacion de interruptor termomagnetico tipo KHL de 3 x 225 A. En gabinete nema 1, en nueva ampliacion de planta baja; incluye: todos los materiales en general, acarreos, elevaciones, herrajes, soportes, taquetes, fijacion de gabinete, conexiones, pruebas, equipo herramienta, mano de obra, andamiaje, limpieza y todo lo necesario para la correcta ejecución del trabajo, p.u.o.t. | Pzas. | 2
92 | Suministro, instalacion y adaptacion de tablero para alumbrado tipo NQ de 20" de ancho, 3F-4H, con interruptor principal en marco de 250 amp. Modelo NQ 304 AB 225, en nueva ampliacion de planta baja; incluye: todos los materiales en general, acarreos, elevaciones, herrajes, soportes, taquetes, fijacion de gabinete, conexiones, pruebas, equipo herramienta, mano de obra, andamiaje, limpieza y todo lo necesario para la correcta ejecución del trabajo, p.u.o.t. | Pzas. | 2
93 | Suministro e instalacion de interruptor termomagnetico tipo QO de 3 x 100, en nueva ampliacion de planta baja; incluye: todos los materiales en general, acarreos, elevaciones, conexiones, pruebas, equipo herramienta, mano de obra, andamiaje, limpieza y todo lo necesario para la correcta ejecución del trabajo, p.u.o.t. | Pzas. | 2
94 | Suministro e instalacion de interruptor termomagnetico tipo QO de 2 x 40, en nueva ampliacion de planta baja; incluye: todos los materiales en general, acarreos, elevaciones, conexiones, pruebas, equipo herramienta, mano de obra, andamiaje, limpieza y todo lo necesario para la correcta ejecución del trabajo, p.u.o.t. | Pzas. | 12
95 | Suministro e instalacion de interruptor termomagnetico tipo QO de 1 x 30 Amp., incluye: todos los materiales en general, acarreos, elevaciones, conexiones, pruebas, equipo herramienta, mano de obra, andamiaje, limpieza y todo lo necesario para la correcta ejecución del trabajo, p.u.o.t. | Pzas. | 20
96 | Suministro e instalacion de interruptor termomagnetico tipo QO de 1 x 20 Amp., , incluye: todos los materiales en general, acarreos, elevaciones, conexiones, pruebas, equipo herramienta, mano de obra, andamiaje, limpieza y todo lo necesario para la correcta ejecución del trabajo, p.u.o.t. | Pzas. | 20
97 | Suministro e instalacion de alimentacion electrica para equipo-compresor de aire acondicionado con un desarrollo de hasta 12 ml., en nueva ampliacion de planta baja, canalizacion con tubo conduit p.g. de 1", cable THW cal. 8, cable de cobre desnudo cal 10; incluye: todos los materiales en general, acarreos, elevaciones, herrajes, soporteria, conexiones, pruebas, equipo herramienta, mano de obra, andamiaje, limpieza y todo lo necesario para la correcta ejecución del trabajo, p.u.o.t. | Salida | 10
98 | Salida electrica para contacto monofásico pllarizado duplex con tubo poliflex de 13 a 19 mm de diametro, empotrado a muro y piso, cable calibre 10 marca Condumex o similar , con una longitud de desarrollo de 6 m.; incluye: todos los materiales en general, acarreos, elevaciones, herrajes, soporteria, conexiones, accesorios, pruebas, equipo herramienta, mano de obra, limpieza y todo lo necesario para la correcta ejecución del trabajo, p.u.o.t. | Salida | 35
99 | Salida electrica para luminaria con tubo conduit galvanizado pared delgada de 1/2", cable calibre 12 en alimentación y cal. 14 para regreso de apagador marca Condumex o similar , con una longitud de desarrollo de 6 m.; incluye: Apagadores necesarios, accesorios tipo Simon 25 blancos o similar, todos los materiales en general, acarreos, elevaciones, herrajes, soporteria, conexiones, pruebas, equipo-herramienta, mano de obra, limpieza y todo lo necesario para la correcta ejecución del trabajo, p.u.o.t. | Salida | 58
100 | Suministro e instalacion de lampara de empotrar Marca Tecnolite modelo LTLLED-3140 O SIMILAR, luminario de LEDS 30 W, mv, 400 K con malla de 605 x 605 mm., 30 W-127 Volts, en nueva ampliacion de planta baja; incluye: todos los materiales en general, acarreos, elevaciones, conexiones, pruebas, equipo herramienta, mano de obra, andamiaje, limpieza y todo lo necesario para la correcta ejecución del trabajo, p.u.o.t. | Pzas. | 58
101 | Suministro e instalacion de lampara oficio LTLLED -3140 Marca Tecnolite o similar de sobreponer , luminario de LEDS de empotrar 30 W, mv, 400 K con malla de 605 x 605 mm., 30 W-127 Volts, en nueva ampliacion de planta baja; incluye: todos los materiales en general, acarreos, elevaciones, conexiones, pruebas, equipo herramienta, mano de obra, andamiaje, limpieza y todo lo necesario para la correcta ejecución del trabajo, p.u.o.t. | Pzas. | 8
TOTAL INSTALACION ELECTRICA
VOZ - DATOS
102 | Suministro e instalacion de salida, solo canalizacion de voz y datos a base de tubo conduit ligero de 3/4", con guia galvanizada, soporteria ; incluye. acarreos, elevaciones hasta el lugar de utilizacion, equipo -herramienta, mano de obra, limpieza del lugar y todo lo necesario para la correcta ejecucion del trabajo, p.u.o.t. | ml | 176
TOTAL VOZ - DATOS
TOTAL LABORATORIO DE CULTIVOS Y AREA DE USOS MÚLTIPLES.
C | FABRICA DE CHOCOLATE
PRELIMINARES
AU-08 | Demolicion y retiro de firme de concreto simple interiores y exteriores de 10 cms de espesor promedio, incluye acarreo de escombro a 40.00 mts de distancia en carretilla hasta sitio de copio, incluye. equipo neumático y eléctrico para demolición, mano de obra, limpieza gruesa del lugar todas las veces que sea necesario, y todo lo necesario para la correcta ejecucion del trabajo, p.u.o.t. | M2 | 200
AU-09 | Relleno a base de tepetate limpio o material similar de la región en capas de 25 cms de espesor máximo compactado mediante bailarina de impacto para alcanzar la máxima capacidad del material, esto para rellanr y nivelar contracciones o hundimientos que se presenten en la parte inferior del firme demolido. Incluye material, mano de obra, equipo necesario, acarreo de materiales y sobrantes fuera de area de trabajo, limpieza gruesa necxesaria del lugar desde inicio al término de los mismos. | m3 | 20
AU-10 | Demolicion de muros divisorios de tabique incluyendo aplanados, castillos, cadenas de refuerzo a base de concreto armado, anclajes a muro, piso o plafon, altura máxima de 4.00 m. Los alcances incluyen: Retiro y acarreos de materiales producto de la demolicion al sitio de acopio designado por supervision de obra, recorte de acero de refuerzo, andamiaje, equipo-herramienta, mano de obra, limpieza, y todo lo necesario para la correcta ejecución del trabajo, p.u.o.t. | M3 | 20
AU-11 | Desmantelamiento y retiro de muros de tablaroca existentes, incluye: el retiro y acarreos de materiales producto del desmantelamiento al sitio de acopio designado por supervision de obra, andamiaje, equipo-herramienta, mano de obra, limpieza, y todo lo necesario para la correcta ejecución del trabajo, p.u.o.t. | M2 | 20
AU-13 | Demolicion y retiro de planchas y muros de concreto armado de un espesor promedio de 10- cm. y hasta una altura de 2.00 m. existentes en planta baja, que incluye: la demolicion conjunta de todo el elemento de concreto armado, el retiro y acarreos de materiales producto de la demolicion al sitio de acopio designado por supervision de obra, recorte de acero de refuerzo, andamiaje, equipo-herramienta, mano de obra, limpieza, y todo lo necesario para la correcta ejecución del trabajo, p.u.o.t. | M3 | 2
AU-14 | Desmantelamiento y retiro de protecciones de herreria existente en vanos de puertas, ventanas y para equipos de clima a base de perfil cuadrado de 3/8" hasta 3/4", existentes en cubiculos de planta baja que incluye; seccionamiento para entrega, retiro de protecciones y acarreos de al sitio de acopio designado por supervision de obra, andamiaje, equipo-herramienta, mano de obra, limpieza, y todo lo necesario para la correcta ejecución del trabajo, p.u.o.t. | Kg. | 2000
AU-15 | Desmantelamiento y retiro de puertas de aluminio existentes en cubiculos incluye; retiro de puertas y acarreos al sitio de acopio designado por supervision de obra, andamiaje, equipo-herramienta, mano de obra, limpieza, y todo lo necesario para la correcta ejecución del trabajo, p.u.o.t. | Pzas. | 6
AU-16 | Desmantelamiento y retiro de canceleria en general de aluminio y cristal con recuperación posible y entrega al personal del Colegio de Postgraduados, incluye; perfiles, cristales, herrajes, accesorios retiro y acarreos al sitio de acopio designado por supervision de obra, andamiaje, equipo-herramienta, mano de obra, limpieza, y todo lo necesario para la correcta ejecución del trabajo, p.u.o.t. | M2 | 90.81
AU-17 | Desarmado y desmontaje de mueble de acero inoxidable tipo cubierta de 0.70x5.00 mts incluye desconectar y cancelar instalaciones existentes y entrega de mueble a Colegio de Postgraduados. | Pza. | 1
AU-18 | Demolición de mueble tipo cocineta de 5.00 x 0.70 mts de ancho, incluye demolición a mano de losa de concreto en cubierta, azulejo y muros de tabique recubiertos, desarmado y deconexión de tarja de acero inoxidable incluyendo herrajes y accesorios, todo entregado al Colegio de Postgraduados, el precio incluye acarreo de escombro a sitio de acopio, limpieza gruesa del lugar de trabajo y cancelación de instalaciones existentes. | Pza. | 1
AU-19 | Desmontaje y retiro de instalación eléctrica incluyendo descableado de tuberías al 100%, tuberías y canaletas aparentes, luminarias de cualquier tipo, accesorios eléctricos en apagadores, contactos, centros de carga hasta Q4, centros de carga de minisplit o unidades de ventana, retiro de minisplits de diferentes capacidades, retiro de unidades de ventana, reloj checador, y accesorios menores, incluye; retiro de cableado, andamiaje, equipo-herramienta, mano de obra, limpieza, retiro de escombro y accesorios ya sea a sitio de acopio o entrega a personal indicado por el COLPOS, y todo lo necesario para la correcta ejecucion del trabajo, p.u.o.t. | Sal. | 50
AU-20 | Desarmado completo de interruptor principal incluyendo desenergizar, retiro de interruptores termomagnéticos, limpieza, ajustes y pintura de esmalte a tablero, engrasado, etc., los interruptores termomagnéticos se entregarán a personal del COLPOS. | Pzas. | 3
TOTAL PRELIMINARES
ALBAÑILERIA
AU-21 | Firme de concreto simple F´c= 200 K/cm2, espesor de 8 cms. máximo reforzado con electromalla 6x6/10x10, acabado comun para recibir recubrimiento final. | M2 | 100
AU-23 | Picado de muro de tabique extruido porcelanizado, con martelina para desbastar el acabado vidriado, para su posterior aplanado en interior y exterior; incluye: andamiaje hasta una altura de 5.00 m. y acarreo de los materiales producto del picado, preparacion de muros, equipo-herramienta, mano de obra, limpieza y todo lo necesario para la correcta ejecución del trabajo, p.u.o.t. | M2 | 150
AU-24 | Aplanado de muros interiores y exteriores (repellado y fino), a regla y plomo, incluye previa colocacion y fijado de metal desplegado # 700 sujetado a muro mediante taquete y tornillo de madera @ 60 cms en ambos sentidos calzándo el metal en cada tornillo mediante una roldana plana y na tuerca de 1/4" de espesor para garantizar que el mortero entre por la parte posterior del metal de refuerzo, mortero cem-are 1:5, acabado fino, andamiaje hasta una altura de 4.00 m. y acarreo de los materiales a utilizar hasta el lugar de su utilizacion, equipo-herramienta, mano de obra, limpieza y todo lo necesario para la correcta ejecución del trabajo, p.u.o.t. | M2 | 150
AU-25 | Falso plafón de tablaroca W:R: de 12.7 mm de esp., armado con bastidor de canaleta de carga galvanizada de 11/2" colocada en un sentido @ 1.22 mts, canal listón cal. 26 galvanizado colocado transversalmente a la canaleta de carga @ 61 cms amarrada con alambre galvanizado cal. 20 a la canaleta, sujeción de tablaroca con tornillo S-1 para tablaroca @ 30.5 cms, calafateo de juntas con redimix y perfacinta hasta perder bordes de placa, colganteo a losa mediante alambre cal. 12 colocado @ 90 cms ambos sentidos, incluyendo ancla de impacto tipo Hilty o similar cal. 22 amarilla, andamios, herramienta, mano de obra, equipo, acarreo y elevación de materiales, acarreo de escombro a sitio de acopio, protección de áreas de trabajo, limpieza gruesa. | M2 | 120
AU-26 | Cajillo de tablaroca W.R. de 12.7 mm de espesor en forma de escuadra con desarrollo de 15x25 cms máximo, incluye tornillería para sujeción a losa, bastidor de angulo y cana listón galvanizados cal. 26, calafateo de la superficie con redimix y perfacinta. Altura 2.50 mts., incluye acarreo de escombro y material sobrante a sitio de acopio, protección y limpieza del área. | Ml. | 20
AU-27 | Emboquillado de vanos de puertas y ventanas a regla y plomo en dos capas repellado y fino, con mortero cemento arena en proporcion 1:3; incluye: andamiaje hasta una altura de 5.00 m. y acarreo de los materiales a utilizar hasta el lugar de su utilizacion, equipo-herramienta, mano de obra, limpieza y todo lo necesario para la correcta ejecución del trabajo, p.u.o.t. | Ml. | 100
AU-28 | Afinado de muros interiores a base de mezcla de yeso con pega azulejo madison para afinar la superficie totalmente para recibir acabado final, espesor promedio de 3 mm incluye: andamiaje hasta una altura de 5.00 m. y acarreo de los materiales a utilizar hasta el lugar de su utilizacion, equipo-herramienta, mano de obra, limpieza y todo lo necesario para la correcta ejecución del trabajo, p.u.o.t. | M2 | 150
AU-29 | Afinado de losa interior en auditorio y exterior completa a base de mezcla de yeso con pega azulejo madison y/o redimix para afinar la superficie totalmente para recibir acabado final, espesor promedio de 3 mm incluye: andamiaje hasta una altura de 5.00 m. y acarreo de los materiales a utilizar hasta el lugar de su utilizacion, equipo-herramienta, mano de obra, limpieza gruesa, acarreo de escombro a sitio de acopio y todo lo necesario para la correcta ejecución del trabajo, p.u.o.t. | M2 | 150
AU-30 | Afinado de faldones y columnas exteriores a base de mezcla de arena cernida, cemento gris y resina para adherencia, espesor de 2 mm promedio, incluye humedecer la superficie, aplicar adhesivo, yeso con pega azulejo madison para afinar la superficie totalmente para recibir acabado final, espesor promedio de 3 mm incluye: andamiaje hasta una altura de 5.00 m. y acarreo de los materiales a utilizar hasta el lugar de su utilizacion, equipo-herramienta, mano de obra, limpieza y todo lo necesario para la correcta ejecución del trabajo, p.u.o.t. | M2 | 150
AU-32 | Suministro y colocacion de muros de tablaroca a una cara de 3.0 m. de altura, Incluye: suministro, de materiales en general, herrajes, poste , canal y tornilleria para su soporte, perfacinta, recubrimiento a base de pasta de redimix con acabado listo para recibir pintura, equipo-herramienta, andamios, mano de obra, limpieza y todo lo necesario para la correcta ejecución del trabajo, p.u.o.t. | M2 | 10
AU-33 | Suministro adaptacion y colocacion de boquilla en muros de tablaroca para recibir puertas, canceleria fija, y ventanas abatibles de aluminio, y/o madera, Incluye: suministro, de materiales en general, (tablaroca de 13 mm., angulo perfacinta, liston, redimix, pijas y refuerzo de marco a base de perfil de ptr), equipo-herramienta, andamios, mano de obra, limpieza y todo lo necesario para la correcta ejecución del trabajo, p.u.o.t. | Ml. | 20
AU-34 | Refuerzo de madera para vanos de puertas y ventanas a base de madera de pino de 1a de 2"x1" cepillada y canteada sujetada a poste galvanizado mediante tornillo S-1 de 1" @ 60 cms máximo. Incluye materiales, maono de obra, equipo, herramienta, limpieza gruesa y acarreo de escombro a sitio de acopio. | Ml. | 20
ACABADOS
AU-35 | Suministro y colocacion de piso interior marca interceramic, color beige de 50 x 50 cm de 7.5 mm. de espesor, pegado con adhesivo de secado rapido, separadores de 1/4" para juntas, boquilla con sellador, color idem al existente en area nueva, incluye: suministro, elevaciones, acarreo, cortes, adhesivo de secado rapido, materiales a utilizar en general, equipo-herramienta, mano de obra, limpieza y todo lo necesario para la correcta ejecución del trabajo, p.u.o.t. | M2 | 100
AU-36 | Suministro y colocacion de zoclo interior marca interceramic, color beige de 10 cm., pegado con adhesivo de secado rapido, boquilla con sellador, color idem al existente en area nueva, incluye: suministro, elevaciones, acarreo, cortes, adhesivo de secado rapido, materiales a utilizar en general, equipo-herramienta, mano de obra, limpieza y todo lo necesario para la correcta ejecución del trabajo, p.u.o.t. | Ml. | 100
AU-38 | Suministro y colocacion de zoclo exterior en pasillo a base de mortero cemento-arena prop. 1:4 formado en relieve de 1/2"x4" de altura hecho a base de regla de aluminio para formar boquilla, acabado fino para recibir pintura de esmalte color s.m.a. como acabado final, ( incluído ), incluye: suministro, acarreo, cortes, materiales a utilizar en general, equipo-herramienta, mano de obra, limpieza y todo lo necesario para la correcta ejecución del trabajo, p.u.o.t. | Ml. | 50
TOTAL ACABADOS
ALUMINIO
AU-41 | Suministro, habilitado y colocacion de puerta abatible de 1.00 x 2.35 m. en aluminio natural linea puerta pesada y cristal claro satinado de 6 mm. para ser instaladas en vanos reforzados para puertas, incluye: materiales en general, herrajes, chapa idem a las existentes, equipo herramienta, mano de obra, andamiaje, recortes limpieza y todo lo necesario para la correcta ejecución del trabajo, p.u.o.t. | Pzas. | 2
AU-42 | Suministro, habilitado y colocacion de puerta abatible de 1.00 x 2.50 m. incluye antepecho superior de 0.30x1.00 mts en aluminio natural linea puerta pesada y cristal claro TINTEX AZUL de 6 mm. para ser instaladas en vanos reforzados para puertas, incluye: materiales en general, herrajes, chapa idem a las existentes, equipo herramienta, mano de obra, andamiaje, recortes limpieza y todo lo necesario para la correcta ejecución del trabajo, p.u.o.t. | Pzas. | 2
AU-44 | Suministro, habilitado y colocacion de cancel corredizo en aluminio anodizado natural perfil pesado, cristal claro 6 mm de espesor, de 2.50 de altura x 2.95 mts. de ancho incluye una hoja fija del 2.50x1.15 mts y otra corrediza de las mismas dimensiones con cristal claro satinado de 6 mm. incluye: materiales en general, herrajes, equipo herramienta, mano de obra, andamiaje, recortes limpieza y todo lo necesario para la correcta ejecución del trabajo, p.u.o.t. | Pza. | 1
TOTAL ALUMINIO
TOTAL AUDITORIO Y FABRICA DE CHOCOLATE.