## Mto.-2015-C.Campeche C-P (2)
COLEGIO DE POSTGRADUADOS
Cliente: | COLEGIO DE POSTGRADUADOS
Obra: | MANTENIMIENTO A EDIFICIO DE GOBIERNO, SERVICIOS ACADEMICOS, DIRECCION Y LABORATORIO DE BIOLOGIA MOLECULAR, INSTRUMENTACION GENOMICA.
Lugar: | CHAMPOTON, CAMPECHE |  | PERIODO DE JECUCION
PRESUPUESTO DE OBRA
Código | Concepto | Unidad | Cantidad
REMODELACION DE SERVICIOS ACADEMICOS Y OFICINAS DE EDIFICIO DE GOBIERNO, CON REPARACION DE PUERTAS Y VENTANAS.
1 | ABRIR VANO PARA PUERTA DE ACCESO DE UNA SECCION DE 1.00 X 2.33 EN EDIFICIO DE GOBIERNO; INCLUYE: RETIRO DE PROTECCION DE HERRERIA, RETIRO DE CANCEL DE ALUMINIO, DEMOLISION DE MURO DE BLOCK, CASTILLOS Y TRABES DE REFUERZO, PERFILADO DE VANO (EMBOQUILLADO PERIMETRAL): DEMILISION DE MURO, EMBOQUILLADO Y RETIRO DE ESCOMBRO FUERA DEL LUGAR DE LA OBRA, MATERIALES EN GRAL., EQUIPO, HERRAMIENTA, MANO DE OBRA PROTECCION CON PLASTICO Y TODO LO NECESARIO PARA LA CORRECTA EJECUCION DEL TRABAJO, P.U.O.T. | PZAS. | 1
2 | SUMINISTRO HABILITADO Y COLOCACION DE PUERTA DE 1.00 X 2.35 M. DE ALTURA HABATIBLE DE LUJO FABRICADA EN ALUMINIO ANODIZADO NATURAL FORMADA CON PERFILES CANAL REMATE(226), REPISON (224), JUNQUILLO (223), CERCO CURVO (690), ZOCLO DE LUJO (695), CABEZAL DE, CON CRISTAL CLARO DE 6 MM. DE ESPESOR , PIVOTE DESCENTRADO, CIERRA PUERTAS HIDRÁLICO Y CERRADURA, INCLUYE: MATERIALES, ACARREOS, CORTES, DESPERDICIOS, LIMPIEZA DEL SITIO DE LOS TRABAJOS, HERRAJES, MANO DE OBRA, EQUIPO Y HERRAMIENTA. | PZAS. | 1
3 | SUMINISTRO, HABILITADO Y COLOCACIÓN DE VENTANA CORREDIZA DE 1.80 X 1.20 M DE ALTURA, FABRICADA EN ALUMINIO BOLSA 2000 DE 3" NATURAL FORMADA POR UN FIJO DE 0.90 X 1.20 M Y UNA HOJA CORREDIZA DE 0.90 X 1.20 DE ALTURA, CON LOS PERFILES, CONTRAMARCO JAMBA, Y CRISTAL TRANSPARENTE DE 6 MM. | M2 | 2.5
4 | SUMINISTRO, HABILITADO Y COLOCACIÓN DE PROTECCIONES PARA VENTANA Y PUERTA A BASE DE HERRERIA IDEM A LA EXISTENTE; INCLUYE: EL SUMINISTRO, HABILITADO, CORTES, SOLDADURA, BIZAGRAS, COLOCACION, FIJACION, PRAIMER, Y PINTURA DE ESMALTE COLOR NEGRO, EQUIPO DE CORTE, PLANTA DE SOLDAR, MATERIALES EN GRAL, MANO DE OBRA Y TODO LO NECESARIO PARA LA CORRECTA EJECUCION DEL TRABAJO, P.U.O.T. | M2 | 5.5
5 | SUMINISTRO Y APLICACION DE PINTURA SOBRE SUPERFICIES DE TABLAROCA, MUROS , COLUMNAS, PLAFÓN, MARCA VINIMEX A 3 MANOS, INLCUYE: SELLADOR VINILICO 5 X 1, ANDAMIOS Y MANO DE OBRA. PREPARACIÓN DE LA SUPERFICIE A BASE DE MORTERO CEMENTO ARENA FINA A SUPERFICIE LISA PROTECCION CON PLASTICOS Y PAPEL DE MOBILIARIO Y PISO, LIMPIEZA, ANDAMIOS, LA HERRAMIENTA Y EL EQUIPO NECESARIOS, PARA LA CORRECTA EJECUCIÓN DE LOS TRABAJOS | M2 | 650
6 | DESMONTAJE DE CANCEL O VENTANA METÁLICA, DE MADERA O ALUMINIO CON ACARREO LIBRE HORIZONTAL Y VERTICAL HASTA BODEGA INDICADA POR LA SUPERVISION, INCLUYE MANO DE OBRA, HERRAMIENTA, ANDAMIOS, EQUIPO,HERRAMIENTA Y TODO LO NECESARIO PARA SU CORRECTA EJECUCION. | M2 | 65
7 | DESMONTAJE DE PUERTAS DE ACCESO DE MADERA, ALUMINIO, Y/O HERRERIA DE OFICINAS, BAÑOS EN GRAL., CON RECUPERACION Y RESGUARDO PARA SU REUTILIZACION SI SE REQUIERE, INCLUYE ACARREO Y RESGUARDO AL LUGAR DESIGNADO POR SUPERVISION DE OBRA, EQUIPO, HERRAMIENTA, ANDAMIAJE, MANO DE OBRA Y TODO LO NECESARIO PARA LA CORRECTA EJECUCION DEL LA ACTIVIDAD. | PZAS. | 10
8 | DEMOLISION Y RETIRO DE MUROS DE TABLAROCA A DOS CARAS EXISTENTE EN OFICINAS, INCLUYE: ACARREO DEL MATERIAL FUERA DEL SITIO DE TRABAJO, EQUIPO, HERRAMIENTA, ANDAMIAJE, MANO DE OBRA, LIMPIEZA. | M2 | 50
9 | DESMANTELAMIENTO DE SALIDA DE ALUMBRADO CON RECUPERACION DE LUMINARIA, MATERIAL ELECTRICO A CUALQUIER ALTURA; INCLUYE: DESCONEXION, DESCABLEADO, AISLAMIENTO DE PUNTAS, DESMANTELAMIENTO DE LA TUBERIA CONDUIT Y CAJAS, RETIRO, ACARREO HASTA EL SITIO QUE SE DESIGNE DENTRO DEL CAMPU,MANO DE OBRA Y HERRAMIENTA. | PZAS. | 15
10 | DESMANTELAMIENTO DE SALIDA DE CONTACTOS SIN RECUPERACION DE MATERIAL POR ESTAR EN MAL ESTADO, A CUALQUIER ALTURA; INCLUYE: DESCONEXION, DESCABLEADO, AISLAMIENTO DE PUNTAS, DESMANTELAMIENTO DE LA TUBERIA CONDUIT Y CAJAS, RETIRO, ACARREO HASTA EL SITIO QUE SE DESIGNE DENTRO DEL CAMPU,MANO DE OBRA Y HERRAMIENTA. | PZAS. | 40
11 | DESMONTAJE DE EQUIPOS DE CLIMA DE 1-2 TON DEL INTERIOR DE OFICINAS,EN EDIFICIO DE DIRECCION, INCLUYE RETIRO DE EQUIPOS,ACARREO HASTA EL SITIO QUE SE DESIGNE DENTRO DEL CAMPU,MANO DE OBRA Y HERRAMIENTA. | PZAS. | 4
12 | DESMONTAJE DE INTERUPTOR DE NAVJAS 3F-4H DE 100 AMP,INCLUYE ACARREO DENTRO DEL CAMPUS HASTA EL SITIO DE SE DESIGNE, MANO DE OBRA Y HERRAMIENTA. | PZAS. | 2
13 | DESMANTELAMIENTO Y RETIRO DE TABLERO DE DISTRIBUCION POR INCREMENTO DE CAPACIDAD Y CONTROL, LOCALIZADO EN OFICINAS DEL INTERIOR DEL EDIFICIO DE DIRECCION; INCLUYE: RETIRO DE INTERRUPTORES TERMOMAGNETICOS, DESCABLEADO DE CIRCUITOS, RETIRO DEGABINETE Y MATERIALES PRODUCTO DEL DESMANTELAMIENTO, ACARREO AL LUGAR DE ACOPIO, ANDAMIAJE, MANO DE OBRA EQUIPO-HERRAMIENTA Y TODO LO NECESARIO PARA LA CORRECTA EJECUCION DEL TRABAJO, P.U.O.T.. | PZAS. | 2
14 | RETIRO DE PISO EXISTENTE EN OFICINAS DE EDIFICIO DE DIRECCION POR MEDIOS MANUALES, INCLUYE: ACARREO DEL MATERIAL FUERA DEL SITIO DE TRABAJO, REBABEO Y PREPARACION DE LA SUPERFICIE PARA RECIBIR PISO NUEVO, MANO DE OBRA. | M2 | 55.6
15 | SUMINISTRO Y COLOCACIÓN DE PISO MARCA INTERCERAMIC, COLOR BEIGE DE 50 X 50 CM DE 7.5 MM DE ESPESOR, PEGADO CON ADHESIVO RAPIDO, CRUCETAS PARA JUNTAS, BOQUILLA CON SELLADOR, MATERIALES Y MANO DE OBRA PARA SU CORRECTA INSTALACIÓN. | M2 | 55.6
16 | SUMINISTRO Y COLOCACIÓN DE ZOCLO MARCA INTERCERAMIC DE 10 CM, PEGADO CON ADHESIVO RAPIDO, BOQUILLA CON SELLADOR, MATERIALES Y MANO DE OBRA PARA SU CORRECTA INSTALACIÓN. | ML | 48.5
17 | SUMINISTRO Y COLOCACIÓN DE TABLAROCA EN MUROS A DOS CARAS DE 2.5 M DE ALTURA, INCLUYE: HERRAJES PARA SU SOPORTE, REFUERZO ADICIONAL EN ARISTAS PARA RECIBIR PUERTAS Y/O VENTANAS, PREFACINTA Y RECUBRIMIENTO DE REDIMIX LISTO PARA PINTURA, MANO DE OBRA. | M2 | 60
18 | SUMINISTRO Y COLOCACION DE ANTEPECHO DE TABLAROCA PARA REMATE DE CANCELES DE ALUMINIO EN OFICINAS DE EDIFICIO DE DIRECCION CON MEDIDAS DE 0.22X0.10 M, INLCUYE TABLAROCA,CANAL,CAN DE MADERA, PREFACINTA,REDIMIX,PIJAS, MANO DE OBRA,ANDAMIOS Y HERRAMIENTA | ML | 40
19 | SUMINISTRO, HABILITADO Y COLOCACIÓN DE CANCEL FIJO DE 1.80 M DE ALTURA, POR 1.OO M. DE ANCHO FABRICADO EN ALUMINIO BOLSA 2000 DE 2" X 1 1/4" ANODIZADO NATURAL, CON LOS PERFILES: BOLSA (225), REPISÓN (224) Y JUNQUILLO (223). EL PRECIO UNITARIO INCLUYE: LOS MATERIALES, LA MANO DE OBRA, DESPERDICIOS, HERRAMIENTAS Y TODO LO NECESARIO PARA SU CORRECTA EJECUCION | M2 | 10.8
20 | SUMINISTRO, HABILITADO Y COLOCACIÓN DE PUERTA CORREDISA DE 0.90 X 2.10 M DE ALTURA, CON MARCO DE ALUMINIO ANODIZADO BLANCO Y CRISTAL CLARO DE DE 6MM , INCLUYE: LOS MATERIALES, LA MANO DE OBRA, LA HERRAMIENTA Y EL EQUIPO NECESARIOS. | PZAS. | 7
21 | SUMINISTRO, HABILITADO Y COLOCACIÓN DE VENTANA CORREDIZA DE 1.20 X 1.40 M DE ALTURA, FABRICADA EN ALUMINIO BOLSA 2000 DE 2" ANODIZADO NATURAL FORMADA POR UN FIJO DE 0.90 X 1.40 M Y UNA HOJA CORREDIZA DE 0.90 X 1.40 M DE ALTURA, CON LOS PERFILES, CONTRAMARCO JAMBA (220) RIEL INFERIOR (219), ZOCLO CABEZAL (216), CERCO VENTANA (215), TRASLAPE (218), INCLUYE: LOS MATERIALES, LA MANO DE OBRA, LA HERRAMIENTA Y EL EQUIPO NECESARIOS. | PZAS. | 4
22 | SUMINISTRO E INSTALACIÓN DE CANALIZACIÓN PARA ALIMENTACIÓN ELÉCTRICA DE TABLERO SECUNDARIO, INCLUYE: TUBO PARED DELGADA DE 53 MM, CONECTORES RECTOS, CONTRAS Y MONITOR, SOPORTERIA CON UN DESARROLLO HASTA 6 M, MANO DE OBRA. | PZAS. | 5
23 | SUMINISTRO E INSTALACIÓN DE CABLE DE COBRE THW CAL. 1/0 KOBREX O SIMILAR, INCLUYE: ACARREO DE MATERIAL, CONEXIÓN Y PRUEBA. | ML | 150
24 | SUMINISTRO E INSTALACIÓN DE CABLE DE COBRE DESNUDO CAL. 4 PARA TIERRA FISICA DE ALIMENTACIÓN PRINCIPAL DE EDIFICIO, INCLUYE: ACARREO DE MATERIAL, CINTA AISLANTE, CONEXIONES, HERRAMIENTA, MANO DE OBRA Y PRUEBA. | ML | 150
25 | SUMINISTRO E INSTALCIÓN DE CENTRO DE CARGA TIPO QO16 TRIFASICO 16 CIRCUITOS PARA ALUMBRADO Y CONTACTOS CON INTERRUPTOR PRINCIPAL, 3F-4H 60 HZ., 240/120 VOLTS, MARCA SQUARE´D, INCLUYE: MATERIALES EN GRAL. MANO DE OBRA, EQUIPO, HERRAMIENTA, CONEXIÓN, PRUEBAS, ANDAMIAJE Y TODO LO NECESARIO PARA LA CORRECTA EJECUCION DEL TRABAJO, P.U.O.T. | PZAS. | 1
26 | SUMINISTRO E INSTALCIÓN DE CENTRO DE CARGA TIPO QO16 TRIFASICO 16 CIRCUITOS PARA EQUIPOS DE CLIMA CON INTERRUPTOR PRINCIPAL, 3F-4H 60 HZ., 240/120 VOLTS, MARCA SQUARE´D, INCLUYE: MATERIALES EN GRAL. MANO DE OBRA, EQUIPO, HERRAMIENTA, CONEXIÓN, PRUEBAS, ANDAMIAJE Y TODO LO NECESARIO PARA LA CORRECTA EJECUCION DEL TRABAJO, P.U.O.T. | PZAS. | 1
27 | SALIDA ELÉCTRICA APARENTE PARA CONTACTO A BASE DE TUBO CONDUIT GALVANIZADO PARED DELGADA DE 13 Y 19 MM., CON UN DESARROLLO DE 8 M, CON CABLE THW CAL. 12, 10 Y DESNUDO CAL. 14 DE LA MARCA CONDUMEX, CON DOS CAJAS CONDULET T-29 SERIE 9, Y FS-1 DE 13 MM, INCLUYE: DOS CONECTORES PARED DELGADA DE 13 MM Y DOS DE 19 MM, UNA REDUCCION DE 19 A 13 MM, UN COPLE DE 13 MM, UN COPLE DE 19 MM, 4 ABRAZADERAS DE UÑA, UN CONTACTO DUPLEX POLARIZADO Y PLACA PARA CONTACTO. | SAL | 22
28 | SALIDA ELÉCTRICA APARENTE PARA ALUMBRADO A BASE DE TUBO CONDUIT GALVANIZADO PARED DELGADA DE 13 MM., CON UN DESARROLLO DE 8 M, CON CABLE THW CAL. 12 DE LA MARCA CONDUMEX, CON TRES CAJAS CONDULET T-19, T-29 SERIE 9, Y UNA FS-1 DE 13 MM, INCLUYE: CUATRO CONECTORES PARED DELGADA DE 13 MM, UNA REDUCCION DE 19 A 13 MM, UN COPLE DE 13 MM, 3 ABRAZADERAS DE UÑA APAGADOR Y REGRESO. | SAL | 15
29 | SUMINISTRO Y COLOCACION DE LAMPARAS DE 61 X 61 CM INCLUYE.- FIJACION SOBRE PLAFONES Y/O COLGANTES CON CADENA NECESARIOS PARA SU CORRECTA EJECUCION Y NIVELACION. ALTURA 3 MTS. INCLUYE: ANDAMIOS, ACARREOS, MATERIALES MISELANEOS, CLAVIJA PEDRO FLORES O SIMILAR, CABLE USO RUDO 3X 14 MANO DE OBRA, EQUIPO Y HERRAMIENTA. | PZAS. | 8
30 | REPARACION E INSTALACIÓN DE MINISPLIT DE 2 TON., INCLUYE: ACARREOS, MATERIALES DE FIJACIÓN, TUBERIA DE COBRE 3/8" ALTA PRESIÓN, TUBERIA DE COBRE DE 1/2" BAJA PRESIÓN, FORRO AISLAFLEX DE 7/8", CABLES DE USO RUDO 3 X 10 Y 3 X 14, CINCHOS DE PLASTICO, CINTA AISLANTE, PEGAMENTO TANGIT PARA PVC, CABLE ACERADO, PERRERAS, TAQUETES PARA TABLAROCA, PIJAS, AISLANTE CHICLE, SOLDDURA DE PLATA, GAS, EQUIPO DE SEGURIDAD, HERRAMIENTAS, MANO DE OBRA Y PRUEBAS. | PZAS. | 4
TOTAL REMODELACION DE SERVICIOS ACADEMICOS Y OFICINAS DE EDIFICIO DE GOBIERNO, CON REPARACION DE PUERTAS Y VENTANAS.
MANTENIMIENTO A BAÑOS EN EDIFICIO DE DIRECCION Y AUDITORIO, CON INSTALACIONES PARA MINUSVALIDOS, CAMBIO DE MUEBLES, PISO, HERRAJES, SISITEMA HIDRAULICO, ILUMINACION DE LEDS, CANCELERIA DE ALUMINIO.
31 | DESMONTAJE DE CANCEL O VENTANA METÁLICA, DE MADERA O ALUMINIO CON ACARREO LIBRE HORIZONTAL Y VERTICAL HASTA BODEGA INDICADA POR LA SUPERVISION, INCLUYE MANO DE OBRA, HERRAMIENTA, ANDAMIOS, EQUIPO,HERRAMIENTA Y TODO LO NECESARIO PARA SU CORRECTA EJECUCION. | M2 | 30
32 | DESMONTAJE DE PUERTAS DE ACCESO DE MADERA, ALUMINIO, Y/O HERRERIA DE OFICINAS, BAÑOS EN GRAL., CON RECUPERACION Y RESGUARDO PARA SU REUTILIZACION SI SE REQUIERE, INCLUYE ACARREO Y RESGUARDO AL LUGAR DESIGNADO POR SUPERVISION DE OBRA, EQUIPO, HERRAMIENTA, ANDAMIAJE, MANO DE OBRA Y TODO LO NECESARIO PARA LA CORRECTA EJECUCION DEL LA ACTIVIDAD. | PZAS. | 12
33 | DESMANTELAMIENTO DE SALIDA DE ALUMBRADO CON RECUPERACION DE LUMINARIA, MATERIAL ELECTRICO A CUALQUIER ALTURA; INCLUYE: DESCONEXION, DESCABLEADO, AISLAMIENTO DE PUNTAS, DESMANTELAMIENTO DE LA TUBERIA CONDUIT Y CAJAS, RETIRO, ACARREO HASTA EL SITIO QUE SE DESIGNE DENTRO DEL CAMPU,MANO DE OBRA Y HERRAMIENTA. | PZAS. | 12
34 | DESMANTELAMIENTO DE SALIDA DE CONTACTOS SIN RECUPERACION DE MATERIAL POR ESTAR EN MAL ESTADO, A CUALQUIER ALTURA; INCLUYE: DESCONEXION, DESCABLEADO, AISLAMIENTO DE PUNTAS, DESMANTELAMIENTO DE LA TUBERIA CONDUIT Y CAJAS, RETIRO, ACARREO HASTA EL SITIO QUE SE DESIGNE DENTRO DEL CAMPU,MANO DE OBRA Y HERRAMIENTA. | PZAS. | 12
35 | REHABILITADO DE PROTECCIONES DE HERRERIA DE VENTANAS Y PUERTAS EXISTENTES EN AULAS 01 Y 02, INCLUYE: RETIRO DE PROTECCION, PREPARACION PARA RECIBIR PINTURA, PINTURA COLOR NEGRO Y MONTEJE DE PROTECCION, MATERIALES MANO DE OBRA EQUIPO HERRAMIENTA, ANDAMIAJE, Y TODO LO NECESARIO PARA LA CORRECTA EJECUCION DEL TRABAJO, P.U.O.T.. | M2 | 40
36 | DESMONTAJE DE INTERUPTOR DE NAVJAS 3F-4H DE 100 AMP,INCLUYE ACARREO DENTRO DEL CAMPUS HASTA EL SITIO DE SE DESIGNE, MANO DE OBRA Y HERRAMIENTA. | PZAS. | 4
37 | DESMANTELAMIENTO Y RETIRO DE TABLERO DE DISTRIBUCION POR INCREMENTO DE CAPACIDAD Y CONTROL, LOCALIZADO EN OFICINAS DEL INTERIOR DEL EDIFICIO DE DIRECCION; INCLUYE: RETIRO DE INTERRUPTORES TERMOMAGNETICOS, DESCABLEADO DE CIRCUITOS, RETIRO DEGABINETE Y MATERIALES PRODUCTO DEL DESMANTELAMIENTO, ACARREO AL LUGAR DE ACOPIO, ANDAMIAJE, MANO DE OBRA EQUIPO-HERRAMIENTA Y TODO LO NECESARIO PARA LA CORRECTA EJECUCION DEL TRABAJO, P.U.O.T.. | PZAS. | 4
38 | DESMONTAJE DE MAMPARAS EN BAÑO DE HOMBRES Y MUJERES, INCLUYE: ACARREO LIBRE HORIZONTAL Y VERTICAL FUERA DEL SITIO DE LOS TRABAJOS, LIMPIEZA, LA HERRAMIENTA Y EL EQUIPO NECESARIOS PARA LA CORRECTA EJECUCIÓN DE LOS TRABAJOSO DE OBRA. PUOT. | M2 | 80
39 | DESMONTAJE DE MUEBLE SANITARIO EN GENERAL; (INODORO, MINGITORIO, LAVABO, ETC..), CON RECUPERACION Y ACARREO LIBRE HORIZONTAL, VERTICAL Y REGUARDO DE MUEBLES AL LUGAR INDICADO POR SUPERVISION, LIMPIEZA, MANO DE OBRA EQUIPO HERRAMIENTA Y TODO LO NECESARIO PARA LA CORRECTA EJECUCION DEL TRABAJO P.U.O.T. | PZAS. | 30
40 | DESMANTELAMIENTO DE ACCESORIOS SANITARIOS DE CUALQUIER TIPO CON RECUPERACIÓN DE MATERIAL. JUEGO COMPUESTO POR PORTAPAPEL, TOALLERO, JABONERA; ( JUEGO DE 6 ACCESORIOS). | JGOS. | 22
41 | DESMANTELAMIENTO DE ESPEJOS, CON MARCO DE ALUMINIO, SIN RECUPERACIÓN DE MATERIAL. DIMENSIONES HASTA:100 X 200 CM. INCLUYE ACARREO Y RETIRO DE MATERIAL, PRODUCTO DE LOS TRABAJOS. | M2 | 10
42 | DEMOLISION Y RETIRO POR MEDIOS MANUALES DE RECUBRIMIENTOS DE PISO Y MUROS EXISTENTE EN INTERIOR DE BAÑOS EN GRAL. INCLUYE: ACARREO DEL MATERIAL FUERA DEL SITIO DE TRABAJO, REBABEO Y PREPARACION DE LA SUPERFICIE PARA RECIBIR PISO NUEVO, MANO DE OBRA. | M2 | 193
43 | DEMOLISION DE FIRME DE CONCRETO ARMADO DE 10 CM. DE ESPESOR, INCLUYE: DEMILISION POR MEDIOS MANUALES, RETIRO DE ESCOMBRO FUERA DE LAS INSTALACIONES DEL CAMPUS, MANO DE OBRA, EQUIPO Y HERRAMIENTA, LIMPIEZA AL TERMINO DE LOS TRABAJOS, P.U.O.T. | M3 | 50
44 | DESMANTELAMIENTO DE SALIDAS HIDROSANITARIAS, INCLUYE; SELLADO Y DESCONEXION DE ACCESORIOS HASTA 4" DE DIAMETRO, ACARREOS Y RETIRO DE LOS MATERILES FUERA DE LA OBRA, MANO DE OBRA, EQUIPO Y HERRAMIENTA, LIMPIEZA AL TERMINO DE LOS TRABAJOS, P.U.O.T. | SAL. | 30
45 | DEMOLISION DE MUROS DE BLOCK DE 15 CM. DE ESPESOR, A MANO CON MARRO, INCLUYE: CADENAS Y CASTILLOS DE CONFINAMIENTO, MANO DE OBRA, EQUIPO, HERRAMIENTA, ANDAMIAJE, LIMPIEZA, Y ACARREO LIBRE Y TODO LO NECESARIO PARA LA CORRECTA EJECUCION DEL TRABAJO, P.U.O.T. | M2 | 25
46 | EXCAVACIÓN A MANO, EN TERRENO DE LA ZONA "A" Y CLASE II, A UNA PROFUNDIDAD DE 0.00 A 2.00 M, INCLUYE: AFINE DE TALUDES, ACARREOS DE MATERIAL PRODUCTO DE LA EXCAVACION A UNA DISTANCIA DE 50 M., EQUIPO DE SEGURIDAD, HERRAMIENTA , MANO DE OBRA Y TODO LO NECESARIO PARA LA CORRECTA EJECUCION DEL TRABAJO, P.U.O.T. | M3 | 4
47 | AFINE, NIVELACIÓN Y COMPACTACIÓN DEL FONDO DE LA EXCAVACIÓN CON BAILARINA, INCLUYE: MATERIALES, MANO DE OBRA, EQUIPO Y HERRAMIENTA. | M2 | 10
48 | PLANTILLA DE CONCRETO HIDRÁULICO RESISTENCIA NORMAL F'C= 100 KG/CM2, DE 5 CM DE ESPESOR, INCLUYE: PREPARACIÓN DEL FONDO DE LA EXCAVACIÓN, NIVELACIÓN Y COMPACTACIÓN. | m2 | 5
49 | RELLENO CON MATERIAL DE BANCO TIPO SASCAB (MATERIAL DE LA ZONA), O SIMILAR, COMPACTADO CON EQUIPO BAILARINA AL 95% DE SU P.V.S.M. DE LA PRUEBA PROCTOR ESTÁNDAR, ADICIONANDO AGUA, INCLUYE: EL SUMINISTRO, ACARREO Y COLOCACION, COMPACTACION DE MATERIALES EN GENERAL, EQUIPO Y HERRAMIENTA, MANO DE OBRA, EQUIPO DE SEGURIDAD Y TODO LO NECESARIO PARA LA CORRECTA EJECUCION DEL TRABAJO, P.U.O.T. | M3 | 6
50 | SUMINISTRO, HABILITADO Y SEMBRADO DE ZAPATA AISLADA CON DADO SECCION DE .60 X .60 X .15 Y DADO DE .30 X .30 X .30 DE CONCRETO F'C= 200 KG/CM2, ARMADOS CON VARILLAS DE 3/8" A CADA 15 CM. EN AMBOS SENTIDOS EN UN LECHO, DADO CON 4 VARILLAS DE 3/8" Y ESTRIBOS DEL # 2 @ 12 CM. INCLUYE: MATERIALES, ACARREOS, HABILITADO, CIMBRADO, DESCIMBRADO, VIBRADO, CURADO, LABORATORIO, MANO DE OBRA, EQUIPO Y HERRAMIENTA, CONCRETO HECHO EN OBRA CON TROMPO, Y TODO LO NECESARIO PARA LA CORRECTA EJECUCION DEL TRABAJO. | PZAS. | 14
51 | SUMINISTRO, HABILITADO Y SEMBRADO DE TRABE DE DESPLANTE CONCRETO F'C= 200 KG/CM2, SECCION DE 15 CM. DE ANCHO POR 30 CM. DE PERALTE ARMADA CON 4 VARILLAS DE 3/8, Y ESTRIBOS DEL " 2 @ 15 CM., INCLUYE: MATERIALES, ACARREOS, HABILITADO, CIMBRADO, DESCIMBRADO, VIBRADO, CURADO, LABORATORIO, MANO DE OBRA, EQUIPO Y HERRAMIENTA, CONCRETO HECHO EN OBRA CON TROMPO, Y TODO LO NECESARIO PARA LA CORRECTA EJECUCION DEL TRABAJO. | ML | 30
52 | IMPERMEABILIZACIÓN EN PERALTES Y CORONA DE CIMIENTO, Y LAS PRIMERAS 2 HILADAS DE MUROS EN EL DESPLANTE A BASE DE CAPAS DE IMPERFEST E ALTERNADAS CON POLIETILENO 800, INCLUYE, LA APLICACIÓN DEL IMPERMEABILIZANTE, MATERIALES EN GENERAL, MANO DE OBRA, EQUIPO Y HERRAMIENTA Y TODO LO NECESARIO PARA LA CORRECTA EJECUCION DEL TRABAJO, P.U.O.T. | M2 | 18
53 | MURO DE 15 CM. DE TABIQUE ROJO RECOCIDO DE 7X14X21 CM. ASENTADO CON MEZCLA CEMENTO ARENA 1:5, ACABADO APARENTE, INCLUYE: MATERIALES, ACARREOS, MANO DE OBRA, EQUIPO Y HERRAMIENTA. | M2 | 30
54 | CASTILLO DE 15X15 CM. DE CONCRETO HECHO EN OBRA DE F'C=200 KG/CM2, ACABADO COMÚN, ARMADO CON 4 VARILLAS DE 3/8" Y ESTRIBOS DEL NO.2 A CADA 20 CM., INCLUYE: MATERIALES, ACARREOS, CORTES, DESPERDICIOS, TRASLAPES, AMARRES, CIMBRADO, COLDADO, DESCIMBRADO, MANO DE OBRA, EQUIPO Y HERRAMIENTA. | ML | 14
55 | CADENA DE 15X15 CM. DE CONCRETO HECHO EN OBRA DE F'C=200 KG/CM2, ACABADO COMÚN, ARMADO CON 4 VARILLAS DE 3/8" Y ESTRIBOS DEL NO.2 A CADA 20 CM., INCLUYE: MATERIALES, ACARREOS, CORTES, DESPERDICIOS, TRASLAPES, AMARRES, CIMBRADO, COLDADO, DESCIMBRADO, MANO DE OBRA, EQUIPO Y HERRAMIENTA. | ML | 10
56 | APLANADO FINO CON PLANA DE MADERA, EN MUROS, CON MATERIAL DE LA ZONA (TRITURADO, ARENA DE RIO) PROPORCIÓN 1:4, DE 2.0 CM DE ESPESOR, INCLUYE: EL REPELLADO, PROTECCION CON PLASTICOS Y PAPEL DE MOBILIARIO, PISOS MANO DE OBRA, HERRAMIENTAS Y TODO LO NECESARIO PARA SU CORRECTA EJECUCION. | M2 | 60
57 | BOQUILLAS DE APLANADO FINO A BORDE DE MUROS CON MORTERO- CEMENTO-ARENA, PROPORCION 1:3, INCLUYE MANO DE OBRA Y MATERIALES. | ML | 60
58 | SUMINISTRO, HABILITADO Y COLOCACION DE SALIDA HIDRAULICA PARA WC, LAVABO, MINGITORIO, LLAVE INDEPENDIENTE, ETC..A BASE DE TUBERIA Y CONEXIONES DE COBRE EN DIAMETROS DE 1/2", INCLUYE: PREPARACION, SOLDADURAS, PRUEBAS Y TODOS LOS MATERIALES EN GENERAL, EQUIPO, HERRAMIENTA, MANO DE OBRA Y TODO LO NECESARIO PARA LA CORRECTA EJECUCION DEL TRABAJO. P.U.O.T. | SAL. | 30
59 | SUMINISTRO, HABILITADO Y COLOCACION DE SALIDA SANITARIA PARA WC, LAVABO, MINGITORIO, COLADERA, ETC..A BASE DE TUBERIA Y CONEXIONES DE PVC EN DIAMETROS DE 2" HASTA 4" INCLUYE: PREPARACION, PEGADO, SELLADO, PRUEBAS Y TODOS LOS MATERIALES EN GENERAL, EQUIPO, HERRAMIENTA, MANO DE OBRA Y TODO LO NECESARIO PARA LA CORRECTA EJECUCION DEL TRABAJO. P.U.O.T. | SAL. | 31
60 | FIRME DE CONCRETO ARMADO HECHO EN OBRA CON TROMPO F´C = 150 KG/CM2, REFORZADO CON MALLA ELECTROSOLDADA 6X6/10-10, TERMINADO CON PLANA PARA RECIBIR ACABADO FINAL DE 8 CM. DE ESPESOR; INCLUYE: PENDIENTES CONCENTRICAS, MATERIALES, ACARREOS, PREPARACIÓN DE LA SUPERFICIE, NIVELACIÓN, CIMBRADO DE FRONTERA, COLADO, CURADO, MANO DE OBRA, EQUIPO Y HERRAMIENTA | M2 | 85
61 | SUMINISTRO Y COLOCACION DE AZULEJO CUBIC ANTIDERAPANTE MATE AZUL-LCUBL1LP DE 8"X8" DE LAMOSA, EN PISO DE BAÑOS PEGADO CON PEGAZULEJO PISO DE SECADO RAPIDO CREST O SIMILAR, INCLUYE: DESPERDICIOS, MATERIALES, HERRAMIENTAS, EQUIPO, LIMPIEZA, ACARREOS VERTICAL Y HORIZONTAL DEL MATERIAL, HASTA TERCER NIVEL, MANO DE OBRA Y TODO LO NECESARIO PARA SU CORRECTA EJECUCION. PUOT. | M2 | 85
62 | SUMINISTRO Y COLOCACION DE AZULEJO EN MUROS COLOR ALMERA MARMOLEADO BRILLANTE GRIS-LALME13W DE 8"X12" DE LAMOSA, PEGADO CON PEGA AZULEJO DE SECADO RAPADIDO CREST O SIMILAR, INCLUYE: DESPERDICIOS, MATERIALES, HERRAMIENTAS, EQUIPO, LIMPIEZA, ACARREOS VERTICAL Y HORIZONTAL DEL MATERIAL, HASTA TERCER NIVEL, MANO DE OBRA Y TODO LO NECESARIO PARA SU CORRECTA EJECUCION. | M2 | 110
63 | SUMINISTRO Y APLICACIÓN DE PINTURA VINILICA VINIMEX COLOR AUTORIZADO POR LA SUPERVISION , INCLUYE: PREPARACIÓN DE LA SUPERFICIE, APLICACIÓN DEL SELLADOR 5 X 1 Y DE LA PINTURA, CON LAS MANOS NECESARIAS PARA EL RECUBRIMIENTO UNIFORME DE LA SUPERFICIE Y AUTORIZADO POR LA SUPERVISION, PROTECCION CON PLASTICOS Y PAPEL DE MOBILIARIO Y PISO, LIMPIEZA, ANDAMIOS, LA HERRAMIENTA Y EL EQUIPO NECESARIOS, PARA LA CORRECTA EJECUCIÓN DE LOS TRABAJOS SOBRE MUROS Y PLAFONES HASTA UNA ALTURA DE 4 M. | M2 | 350
64 | SUMINISTRO, COLOCACION Y PRUEBAS DE WC CUALQUIER NIVEL, (TASA FLUX ALARGADA MARCA CATO) COLOR BLANCO EN AREA DE BAÑOS HOMBRES Y MUJERES, INCLUYE: EL SUMINISTRO DE LOS MUEBLES SANITARIOS, ACCESORIOS PARA BAÑO, ADITAMENTOS PARA LA INSTALACIÓN, LLAVE ANGULAR, MANGUERA COFLEX, EL ACARREO LIBRE HORIZONTAL Y VERTICAL, PRESENTACIÓN, COLOCACIÓN, AMACIZADO, CONEXIONES, APERTURA DE CAJA PARA EMPOTRAR LOS ACCESORIOS EN SU CASO, PRUEBAS, LIMPIEZA LA HERRAMIENTA Y EL EQUIPO NECESARIOS PARA LA CORRECTA EJECUCIÓN DE LOS TRABAJOS. PUOT. | PZAS. | 16
65 | SUMINISTRO Y COLOCACION DE MIGITORIO ECOLOGICO BLANCO, MARCA MAKECH MODELO CG-3005, ADITAMENTOS PARA LA INSTALACIÓN,EL ACARREO LIBRE HORIZONTAL Y VERTICAL, PRESENTACIÓN, COLOCACIÓN, AMACIZADO, CONEXIONES, APERTURA DE CAJA PARA EMPOTRAR LOS ACCESORIOS EN SU CASO, PRUEBAS, LIMPIEZA LA HERRAMIENTA Y EL EQUIPO NECESARIOS PARA LA CORRECTA EJECUCIÓN DE LOS TRABAJOS PUOT. | PZAS. | 6
66 | CONSTRUCCIÓN DE PLANCHA DE CONCRETO F´C=150 KG/CM2, PARA RECIBIR 2 LAVAMANOS EN LA ZONA DE BAÑOS DE HOMBRES Y MUJERES DE 1.30 X 0.55 M DE 10 CM DE ESPESOR, INCLUYE: RANURADO LATERAL SOBRE MURO EXISTENTE, CIMBRADO Y DESCIMBRADO, ARMADO CON VARILLA DIAMTERO #3 @ 15 CM. AMBOS SENTIDOS, FORRADO CON AZULEJO IDEM AL DE LAMBRIN, MATERIALES EN GRAL. Y MANO DE OBRA. | PZAS. | 7
67 | SUMINISTRO, COLOCACION Y PRUEBAS DE LAVABO SOBREPONER COLOR BLANCO EN CUALQUIER NIVEL INCLUYE:CESPOL, LLAVE ANGULAR, MANGUERA COFLEX, EL SUMINISTRO DE LOS MUEBLES SANITARIOS, ACCESORIOS PARA BAÑO, ADITAMENTOS PARA LA INSTALACIÓN,EL ACARREO LIBRE HORIZONTAL Y VERTICAL, PRESENTACIÓN, COLOCACIÓN, AMACIZADO, CONEXIONES, APERTURA DE CAJA PARA EMPOTRAR LOS ACCESORIOS EN SU CASO, PRUEBAS, LIMPIEZA LA HERRAMIENTA Y EL EQUIPO NECESARIOS PARA LA CORRECTA EJECUCIÓN DE LOS TRABAJOS PUOT. | PZAS. | 12
68 | SUMINISTRO,COLOCACION Y PRUEBAS DE LLAVE TEMPORIZADORA MEZCLADORA PARA LAVAMANOS, INCLUYE MATERIALES, COFLEX, ANGULAR, HERRAMIENTAS, EQUIPO, LIMPIEZA, ACARREOS VERTICAL Y HORIZONTAL DEL MATERIAL, HASTA TERCER NIVEL, PRUEBAS DE FUNCIONAMIENTO, MANO DE OBRA Y TODO LO NECESARIO PARA SU CORRECTA EJECUCION. | PZAS. | 12
69 | SUMINISTRO Y COLOCACION DE BARRA DE SEGUIRIDAD MARCA BILCO HOCKEY 83.2 CM. DER. O IZQ. Q-832-CS-0O1., HORIZONTAL Y VERTICAL, EN BAÑOS DE DE HOMBRES Y MUJERES PARA PERSONAS DISCAPASITADAS,INCLUYE:MATERIALES Y MANO DE OBRA. 2 BARRAS POR BAÑO DE DISCAPACITADO,PUOT. | PZAS. | 8
70 | SUMINISTRO, COLOCACION Y FIJACION DE ACCESORIOS SANITARIOS DE CUALQUIER TIPO, JUEGO COMPUESTO POR UN PORTA PAPEL, TOALLERO, JABONERA, GANCHO DE COLGAR, BOTE DE BASURA, ETC..,INCLUYE:SUMINISTRO DE ACCESORIOS EN GRAL, MATERIALES MANO DE OBRA; ( JUEGO DE 6 ACCESORIOS). | JGOS. | 10
71 | SUMINISTRO, COLOCACION Y FIJACION DE ESPEJO CON MARCO DE ALUMINIO DIMENSIONES DE 0.80 X 1.20; INCLUYE:SUMINISTRO DE MATERIALES EN GENERAL, MANO DE OBRA, ESPEJOS, MARCO DE ALUMINIO, COLOCACION, FIJACION, PLOMEO Y TODO LO NECESARIO PARA LA CORRECTA EJECUCION DEL TRABAJO. | M2 | 12
72 | CANCELERIA A BASE DE PERFILES DE ALUMINIO ANODIZADO NATURAL DE VARIAS MEDIDAS SEGÚN SE REQUIERA, INCLUYE: MATERIALES, ACARRESO, CORTES, DESPERDICIOS, TRAZO, ELEVACIÓN, FIJACIÓN, MANO DE OBRA, EQUIPO Y HERRAMIENTA. | M2 | 50
73 | PUERTA DE 0.90 X 2.10 M. A BASE DE PERFILES DE ALUMINIO ANODIZADO DURANODIK LINEA 1.75" (COMERCIAL), CON MARCO Y BATIENTE, CON CRISTAL CLARO DE 6 MM. DE ESPESOR ESMERILADO EN LA PARTE SUPERIOR Y DUELA DE ALUMINIO EN LA PARTE INFERIOR, PIVOTE DESCENTRADO, CIERRA PUERTAS HIDRÁLICO Y CERRADURA, INCLUYE: MATERIALES, ACARREOS, CORTES, DESPERDICIOS, LIMPIEZA DEL SITIO DE LOS TRABAJOS, HERRAJES, MANO DE OBRA, EQUIPO Y HERRAMIENTA. | PZAS. | 12
74 | SUMINISTRO Y COLOCACIÓN EN CUALQUIER NIVEL DE MAMPARAS PARA BAÑO EN GENERAL, (MUJERES, HOMBRES Y MINUSVALIDOS), FORMADA POR UN FIJO AL FRENTE DE 0.50 X 1.80 MT Y UN FIJO PERPENDICULAR LATERAL (IZQ. Ó DER.), DE 1.50 X 1.80 MT. Y UNA PUERTA ABATIBLE DE 0.70 X 1.80 MT., UTILIZANDO PERFIL TRANSVERSAL EN PARTE SUPERIOR COMO REFUERZO DE SOPORTE DE MURO A PERFILES VERTICALES SEGÚN DISEÑO EN ALUMINIO NATURAL LÍNEA 1 ¾” Y LAMINA DE PANEL ART DOS CARAS DE 6 MM. EN COLOR BLANCO, PUOT. | PZAS. | 13
75 | SUMINISTRO E INSTALACIÓN DE CANALIZACIÓN PARA ALIMENTACIÓN ELÉCTRICA DE TABLERO SECUNDARIO, INCLUYE: TUBO PARED DELGADA DE 53 MM, CONECTORES RECTOS, CONTRAS Y MONITOR, SOPORTERIA CON UN DESARROLLO HASTA 6 M, MANO DE OBRA. | PZAS. | 8
76 | SUMINISTRO E INSTALACIÓN DE CABLE DE COBRE THW CAL. 1/0 KOBREX O SIMILAR, INCLUYE: ACARREO DE MATERIAL, CONEXIÓN Y PRUEBA. | ML | 200
77 | SUMINISTRO E INSTALACIÓN DE CABLE DE COBRE DESNUDO CAL. 4 PARA TIERRA FISICA DE ALIMENTACIÓN PRINCIPAL DE EDIFICIO, INCLUYE: ACARREO DE MATERIAL, CINTA AISLANTE, CONEXIONES, HERRAMIENTA, MANO DE OBRA Y PRUEBA. | ML | 200
78 | SUMINISTRO E INSTALCIÓN DE CENTRO DE CARGA TIPO QO16 TRIFASICO 16 CIRCUITOS PARA ALUMBRADO Y CONTACTOS CON INTERRUPTOR PRINCIPAL, 3F-4H 60 HZ., 240/120 VOLTS, MARCA SQUARE´D, INCLUYE: MATERIALES EN GRAL. MANO DE OBRA, EQUIPO, HERRAMIENTA, CONEXIÓN, PRUEBAS, ANDAMIAJE Y TODO LO NECESARIO PARA LA CORRECTA EJECUCION DEL TRABAJO, P.U.O.T. | PZAS. | 1
79 | SUMINISTRO E INSTALCIÓN DE CENTRO DE CARGA TIPO QO16 TRIFASICO 16 CIRCUITOS PARA EQUIPOS DE CLIMA CON INTERRUPTOR PRINCIPAL, 3F-4H 60 HZ., 240/120 VOLTS, MARCA SQUARE´D, INCLUYE: MATERIALES EN GRAL. MANO DE OBRA, EQUIPO, HERRAMIENTA, CONEXIÓN, PRUEBAS, ANDAMIAJE Y TODO LO NECESARIO PARA LA CORRECTA EJECUCION DEL TRABAJO, P.U.O.T. | PZAS. | 1
80 | SALIDA ELÉCTRICA APARENTE PARA CONTACTO A BASE DE TUBO CONDUIT GALVANIZADO PARED DELGADA DE 13 Y 19 MM., CON UN DESARROLLO DE 8 M, CON CABLE THW CAL. 12, 10 Y DESNUDO CAL. 14 DE LA MARCA CONDUMEX, CON DOS CAJAS CONDULET T-29 SERIE 9, Y FS-1 DE 13 MM, INCLUYE: DOS CONECTORES PARED DELGADA DE 13 MM Y DOS DE 19 MM, UNA REDUCCION DE 19 A 13 MM, UN COPLE DE 13 MM, UN COPLE DE 19 MM, 4 ABRAZADERAS DE UÑA, UN CONTACTO DUPLEX POLARIZADO Y PLACA PARA CONTACTO. | SAL | 30
81 | SALIDA ELÉCTRICA APARENTE PARA ALUMBRADO A BASE DE TUBO CONDUIT GALVANIZADO PARED DELGADA DE 13 MM., CON UN DESARROLLO DE 8 M, CON CABLE THW CAL. 12 DE LA MARCA CONDUMEX, CON TRES CAJAS CONDULET T-19, T-29 SERIE 9, Y UNA FS-1 DE 13 MM, INCLUYE: CUATRO CONECTORES PARED DELGADA DE 13 MM, UNA REDUCCION DE 19 A 13 MM, UN COPLE DE 13 MM, 3 ABRAZADERAS DE UÑA APAGADOR Y REGRESO. | SAL | 25
82 | SUMINISTRO Y COLOCACION DE LAMPARAS DE 61 X 61 CM INCLUYE.- FIJACION SOBRE PLAFONES Y/O COLGANTES CON CADENA NECESARIOS PARA SU CORRECTA EJECUCION Y NIVELACION. ALTURA 3 MTS. INCLUYE: ANDAMIOS, ACARREOS, MATERIALES MISELANEOS, CLAVIJA PEDRO FLORES O SIMILAR, CABLE USO RUDO 3X 14 MANO DE OBRA, EQUIPO Y HERRAMIENTA. | PZAS. | 20
83 | SUMINISTRO Y APLICACIÓN DE PINTURA VINILICA VINIMEX COLOR AUTORIZADO POR LA SUPERVISION , INCLUYE: PREPARACIÓN DE LA SUPERFICIE, APLICACIÓN DEL SELLADOR 5 X 1 Y DE LA PINTURA, CON LAS MANOS NECESARIAS PARA EL RECUBRIMIENTO UNIFORME DE LA SUPERFICIE Y AUTORIZADO POR LA SUPERVISION, PROTECCION CON PLASTICOS Y PAPEL DE MOBILIARIO Y PISO, LIMPIEZA, ANDAMIOS, LA HERRAMIENTA Y EL EQUIPO NECESARIOS, PARA LA CORRECTA EJECUCIÓN DE LOS TRABAJOS | m2 | 250
84 | ACARREO EN CAMIÓN DE MATERIAL PRODUCTO DE LA EXCAVACIÓN Y/O DEMOLICIÓN FUERA DE LA OBRA, INCLUYE: CARGA MANUAL, EQUIPO Y HERRAMIENTA. | M3 | 10
85 | LIMPIEZA FINA DE LA OBRA BARRIDO, LIMPIEZA DE CRISTALES Y PISO CON AGUA Y JABON PARA ENTREGA, INCLUYE: MATERIALES, MANO DE OBRA, EQUIPO Y HERRAMIENTA. | M2 | 210
TOTAL MANTENIMIENTO A BAÑOS EN EDIFICIO DE DIRECCION Y AUDITORIO, CON INSTALACIONES PARA MINUSVALIDOS, CAMBIO DE MUEBLES, PISO, HERRAJES, SISITEMA HIDRAULICO, ILUMINACION DE LEDS, CANCELERIA DE ALUMINIO.
E | LABORATORIO DE BIOLOGIA MOLECULAR, INSTRUMENTACION GENOMICA
86 | SUMINISTRO E INSTALACIÓN DE CANALIZACIÓN PARA ALIMENTACIÓN ELÉCTRICA DE TABLERO SECUNDARIO, INCLUYE: TUBO PARED DELGADA DE 76 MM, CONECTORES RECTOS, CONTRAS Y MONITOR, SOPORTERIA CON UN DESARROLLO HASTA 6 M, MANO DE OBRA. | ML | 150
87 | SUMINISTRO E INSTALACIÓN DE CABLE DE COBRE THW CAL. 4/0 KOBREX O SIMILAR, INCLUYE: ACARREO DE MATERIAL, CONEXIÓN Y PRUEBA. | ML | 600
88 | SUMINISTRO E INSTALACIÓN DE CABLE DE COBRE DESNUDO CAL. 4 PARA TIERRA FISICA DE ALIMENTACIÓN PRINCIPAL DE EDIFICIO, INCLUYE: ACARREO DE MATERIAL, CINTA AISLANTE, CONEXIONES, HERRAMIENTA, MANO DE OBRA Y PRUEBA. | ML | 150
89 | SUMINISTRO E INSTALACIÓN DE INTERRUPTOR TERMOMAGNÉTICO DE 3X200 AMPERES, MARCA SQUARE´D, INCLUYE: MANO DE OBRA, EQUIPO, HERRAMIENTA, CONEXIÓN, PRUEBAS, Y TODO LO NECESARIO PARA LA CORRECTA EJECUCION DEL TRABAJO, P.U.O.T. | PZA | 2
90 | SUMINISTRO E INSTALACIÓN DE GABINETE PARA INTERRUPTOR TERMOMAGNÉTICO DE 3X200 AMPERES, MARCA SQUARE´D, INCLUYE: MANO DE OBRA, EQUIPO, HERRAMIENTA, CONEXIÓN, PRUEBAS, Y TODO LO NECESARIO PARA LA CORRECTA EJECUCION DEL TRABAJO, P.U.O.T. | PZA | 2
91 | SUMINISTRO E INSTALACIÓN DE CENTRO DE CARGA TIPO NF TRIFASICO DE 42 CIRCUITOS PARA ALUMBRADO Y CONTACTOS CON INTERRUPTOR PRINCIPAL, 3X225 AMPERES, 4H 60 HZ., 240/120 VOLTS, MARCA SQUARE´D, INCLUYE: MATERIALES EN GRAL. MANO DE OBRA, EQUIPO, HERRAMIENTA, CONEXIÓN, PRUEBAS, ANDAMIAJE Y TODO LO NECESARIO PARA LA CORRECTA EJECUCION DEL TRABAJO, P.U.O.T. | PZA | 2
92 | SUMINISTRO E INSTALACIÓN DE INTERRUPTOR TERMOMAGNÉTICO TIPO NF DE 1X15, 1X20 Ó 1X30 AMPERES, MARCA SQUARE´D, INCLUYE: MANO DE OBRA, EQUIPO, HERRAMIENTA, CONEXIÓN, PRUEBAS, Y TODO LO NECESARIO PARA LA CORRECTA EJECUCION DEL TRABAJO, P.U.O.T. | PZA | 34
93 | SUMINISTRO E INSTALACIÓN DE INTERRUPTOR TERMOMAGNÉTICO TIPO NF DE 2X15, 2X20 Ó 2X30 AMPERES, MARCA SQUARE´D, INCLUYE: MANO DE OBRA, EQUIPO, HERRAMIENTA, CONEXIÓN, PRUEBAS, Y TODO LO NECESARIO PARA LA CORRECTA EJECUCION DEL TRABAJO, P.U.O.T. | PZA | 9
94 | DESMANTELAMIENTO DE SALIDA DE ALUMBRADO CON RECUPERACION DE LUMINARIA, MATERIAL ELECTRICO A CUALQUIER ALTURA; INCLUYE: DESCONEXION, DESCABLEADO, AISLAMIENTO DE PUNTAS, DESMANTELAMIENTO DE LA TUBERIA CONDUIT Y CAJAS, RETIRO, ACARREO HASTA EL SITIO QUE SE DESIGNE DENTRO DEL CAMPU,MANO DE OBRA Y HERRAMIENTA. | PZA | 20
95 | DESMANTELAMIENTO DE SALIDA DE CONTACTOS SIN RECUPERACION DE MATERIAL POR ESTAR EN MAL ESTADO, A CUALQUIER ALTURA; INCLUYE: DESCONEXION, DESCABLEADO, AISLAMIENTO DE PUNTAS, DESMANTELAMIENTO DE LA TUBERIA CONDUIT Y CAJAS, RETIRO, ACARREO HASTA EL SITIO QUE SE DESIGNE DENTRO DEL CAMPU,MANO DE OBRA Y HERRAMIENTA. | PZA | 100
96 | DESMANTELAMIENTO Y RETIRO DE TABLERO DE DISTRIBUCION POR INCREMENTO DE CAPACIDAD Y CONTROL, LOCALIZADO EN OFICINAS DEL INTERIOR DEL EDIFICIO DE DIRECCION; INCLUYE: RETIRO DE INTERRUPTORES TERMOMAGNETICOS, DESCABLEADO DE CIRCUITOS, RETIRO DEGABINETE Y MATERIALES PRODUCTO DEL DESMANTELAMIENTO, ACARREO AL LUGAR DE ACOPIO, ANDAMIAJE, MANO DE OBRA EQUIPO-HERRAMIENTA Y TODO LO NECESARIO PARA LA CORRECTA EJECUCION DEL TRABAJO, P.U.O.T.. | PZA | 2
97 | SALIDA ELÉCTRICA APARENTE PARA CONTACTO A BASE DE TUBO CONDUIT GALVANIZADO PARED DELGADA DE 13 Y 19 MM., CON CABLE THW CAL. 10 Y DESNUDO CAL. 14 DE LA MARCA CONDUMEX, CAJAS CONDULETS, CONECTORES PARED DELGADA, REDUCCIONES, COPLES, ABRAZADERAS, ELEMENTOS DE FIJACIÓN, UN CONTACTO DUPLEX POLARIZADO Y UNA PLACA PARA CONTACTO MARCA LEVINTON | SAL | 118
98 | SALIDA ELÉCTRICA APARENTE PARA ALUMBRADO A BASE DE TUBO CONDUIT GALVANIZADO PARED DELGADA DE 13 MM., CON CABLE THW CAL. 12 DE LA MARCA CONDUMEX. INCLUYE CAJAS CUADRADAS GALVANIZADAS, CONECTORES, COPLES, ABRAZADERAS, ELEMENTOS DE FIJACIÓN, ASÍ COMO APAGADOR CON PLACA MARCA LEVITON. | SAL | 27
99 | SUMINISTRO Y COLOCACION DE LAMPARAS DE 61 X 61 CM, CON BALASTRA ELECTRÓNICA Y 3 TUBOS DE 32 WATTS TIPO T-8. INCLUYE.- FIJACION SOBRE PLAFONES Y/O COLGANTES CON CADENA NECESARIOS PARA SU CORRECTA EJECUCION Y NIVELACION. ALTURA 3 MTS. INCLUYE: ANDAMIOS, ACARREOS, MATERIALES MISELANEOS, CLAVIJA PEDRO FLORES O SIMILAR, CABLE USO RUDO 3X 14 MANO DE OBRA, EQUIPO Y HERRAMIENTA. | PZA | 20
TOTAL LABORATORIO DE BIOLOGIA MOLECULAR, INSTRUMENTACION GENOMICA