## VERACRUZ 1
COLEGIO DE POSTGRADUADOS
INSTITUCION DE ENSEÑANZA E INVESTIGACION EN CIENCIAS AGRICOLAS
MEXICO-PUEBLA-SAN LUIS POTOSI-TABASCO-VERACRUZ-CARDOBA-CAMPECHE
| MANTENIMIENTO AL POZO PARA EL GANADO, REHABILITACIÓN DE PUENTES, SISTEMA DE ASPERSORES, CANALES DE RIEGO, ARCHIVO DE CONCENTRACION, CASETA DE VIGILANCIA Y ÁREA DE GALLINEROS DEL CAMPUS VERACRUZ DEL COLEGIO DE POSTGRADUADOS. |  |  | DURACIÓN | 90 DÍAS NATURALES
Clave | Descripción | Unidad | Cantidad | P.U. | TOTAL
A | REHABILITACION DE PUENTES
1 | Desecado de corriente de aguas arriba en canales a cielo abierto a base de costales de arena, para la preparación de cajas de recepción, para recibir cajones prefabricados de concreto armado; incluye: el suministro, colocación, y retiro posterior de costales rellenos de arena, acarreo, limpieza, equipo y herramienta, mano de obra y todo lo necesario para la correcta ejecución del trabajo. | PZA | 420
2 | TRAZO Y NIVELACIÓN TOPOGRÁFICA DE TERRENO CON TEODOLITO INCLUYE EQUIPO NECESARIO Y HERRAMIENTA, ASÍ COMO MANO DE OBRA PARA SU CORRECTA EJECUCION. | M2 | 120
3 | Excavación en canal seco, para cimentacion; incluye: el recorte de taludes laterales, y caja para relleno a una profundidad de 50 cm. retiro de material producto de excavación y acarreo al lugar que designe supervisión de obra 20 m. acarreo, limpieza, equipo y herramienta, maquinaria, mano de obra, y todo lo necesario para la correcta ejecución del trabajo. | M3 | 141
4 | Retiro constante de agua acumulada a manera de conservar seca el area de trabajo para el habilitado de muro de contencion lateral en zona afectada; a base de bomba de motor a gasolina vertiendo esta misma fuera de dique, para el secado total y la preparación de muros de contencion, incluye: el suministro de equipo de bombeo, carcamo de bombeo provisionla, y retiro de agua acumulada, equipo de bombeo, limpieza, retiro de lirio acuatico en area por rehabilitar, equipo y herramienta, mano de obra y todo lo necesario para la correcta ejecución del trabajo., | DIAS | 30
5 | Demolición de concreto mamporteria por medios mecanicos, incluye: equipo de corte, rompedora, retiro del material fuera de las instalaciones hasta tiro autorizado, mano de obra, andamios, equipo y herramienta. | M3 | 26
6 | Compactacion de terreno natural en fondo de excavacion de caja para desplante de plantilla a base de equipo para areas pequeñas del tipo bailarina; incluye; equipo para compactacion, herramienta, mano de obra, y todo lo necesario para la correcta ejecucion del trabajo, p.u.o.t. | M2 | 120
7 | habilitado y colado de plantilla de desplante en de un espesor promedio de 5 cm. concreto simple f´c = 100 kg/cm2 en caja base para recibir muro de concreto ciclopeo previa compactacion de terreno natural, incluye; equipo para elaboracion de concreto hecho en obra-herramienta, materiales en general, mano de obra, y todo lo necesario para la correcta ejecucion de | M2 | 120
8 | Suministro, habilitado y colocación de acero de refuerzo en cimentacion, muros, trabes, losas, incluye: los materiales, alambre recocido para amarres, separadores, traslapes, bayonetas, columpios, ganchos, desperdicios, el acarreo libre hasta sitio de los trabajos, limpieza, la mano de obra, la herramienta y el equipo necesarios. | TON | 3.5
9 | Suministro y colocación de concreto hidráulico fc´250kg/cm2, elaborado en obra, con cemento Pórtland ordinario tipo (CPO), arena, grava y agua, para elementos de superestructura (columnas, trabes, losas macizas y reticulares, muros, faldones y pretiles), incluye: los materiales, la mano de obra, fabricación, acarreo libre, vibrado, curado, muestreo | M3 | 120.6
10 | Cimbra acabado aparente y descimbra en elementos de concreto, incluye: el suministro del triplay y la madera en la parte proporcional que les corresponda, según el número de usos para los moldes, bastidores, la obra falsa y contraventeos, clavos, alambre y demás dispositivos de fijación, desmoldante, chaflanes, goteros, atiezadores, separadores, la carga, acarreo libre horizontal ó vertical, aplicación de desmoldante remoción de rebabas, desaparición de juntas, limpieza, el equipo y la herramienta necesarios parala correcta ejecución del trabajo. | M2 | 206.3
11 | SUMINISTRO Y TENDIDO DE TUBO DE POLIETILENO DE ALTA DENSIDAD CORRUGA DE ( PAD ) DE 15" DE DIAMETRO SISTEMA ESPIGA-CAMPANA, INMCLUYE MANEJO ADECUADO DE TUBERÍA SEGÚN ESPECIFICACION DE FABRICANTE, CORTES, UNIONES DESPERDICIO, MANO DE OBRA, EQUIPO Y TODO LO NECESARIO PARA SU CORRECTA EJECUCIÓN. | ml | 62
12 | Cama de arena de 10 cm de espesor para asentar tubería, incluye: trazo y nivelación, materiales, mano de obra, equipo y herramienta. | M3 | 16.35
13 | Suministro y colocación de relleno a base de arena pesada sobre relleno de grava controlada, previa compactación de la misma y de un espesor de 20 cm. compactada al porcentaje máximo de la prueba proctor estándar; materiales mano de obra limpieza y todo lo necesario para la correcta ejecución del trabajo. incluye: materiales en Gral. maquinaria equipo herramienta mano de obra pruebas de compactación, limpieza, p.u.o.t. | M3 | 46.5
14 | Excavación en accesos de ambos puentes para la realización de mejoramiento de un espesor de 20 cm, para recibir firme de compresión sobre lecho superior de cajones de concreto armado; incluye: el recorte y retiro de material producto de excavación limpieza y acarreo al lugar que designe supervisión de obra 20 m. acarreo, equipo y herramienta, maquinaria, mano de obra, y todo lo necesario para la correcta ejecución del trabajo. | M3 | 22
15 | Suministro y colocación de relleno a base de grava controlada sobre fondo de excavación previa compactación del mismo en interior de caja delimitada por guarnición de confinamiento y de un espesor de 20 cm. compactada al 100 % de la prueba porter para recibir firme de compresión; materiales mano de obra y todo lo necesario para la correcta ejecución del trabajo. incluye: materiales en Gral. maquinaria equipo herramienta mano de obra pruebas de compactación, p.u.o.t. | M3 | 82
16 | Suministro habilitado cimbrado de frontera y colado de firme de compresión espesor de 10 cm de concreto reforzado con malla electro soldada 6x6/3x3, concreto f´c=200 kg/cm2 y acabado rallado paralelo al sentido de la corriente, sobre relleno de grava controlada, Incluye: dentellón de 30 cm., suministro y acarreo de los materiales a utilizar en general, concreto hecho en obra con equipo mano de obra y todo lo necesario para la correcta ejecución del trabajo. materiales en Gral. maquinaria equipo herramienta mano de obra limpieza, descimbrado, cortes traslapes amarres, pruebas de calidad y todolo necesario para la correcta ejecución del trabajo, p.u.o.t. | M2 | 165
17 | Suministro habilitado cimbrado acabado aparente y colado de parapeto de concreto armado de 0.35 m de altura con espesor promedio de 0.15 m para recibir parapeto metálico, reforzado con 4 varillas diámetro de 3/8" y estribos del no.2 @ 20 cm. de concreto f´c=200 kg/cm2 y acabado aparente, Incluye: suministro y acarreo de los materiales a utilizar en general, concreto hecho en obra con equipo mano de obra y todo lo necesario para la correcta ejecución del trabajo. materiales en Gral. maquinaria equipo herramienta mano de obra limpieza, descimbrado, cortes traslapes amarres, pruebas de calidad y todo lo necesario para la correcta ejecución del trabajo, p.u.o.t. | ML | 72
18 | Suministro habilitado y conformado de parapeto metálico con tubo ced. 30 de 3" y 21/2", con 3 placas base sección 0.11 x 0.11 x 3/8" con 4 anclas de 20cm. con varilla de 1/2" de diámetro c/u soldadas, y formado por 3 tramos de 1 m. con tubo ced. 30 de 3" y con tapa, en posición vertical soldados en placas base, 4 tramos de tubo ced. 30 de 21/2", soldados a ambos lados de tubo central y extremos en posición horizontal de 0.95 m c/u soldados a ambos tobos verticales, y 4 tramos de tubo ced. 30 de 21/2", soldados a ambos lados de tubos laterales extremos en posición horizontal de 0.35 m c/u soldados a ambos tobos verticales y con tapa en posición vertical. Incluye: suministro, acarreo, cortes, habilitado, soldadura, equipo de corte, soldadura electrodo 78/18, materiales a utilizar en general, equipo de corte y planta de soldar, generador de corriente, mano de obra y todo lo necesario para la correcta ejecución del trabajo. acabado con una capa de praimer, limpieza y todo lo necesario para la correcta ejecución del trabajo, p.u.o.t. | KG | 1356
19 | Suministro y aplicacion de pintura de esmalte comex 100 previa capa de anticorrosiva comex 100 rojo, sobre estructura tubular de parapeto metalico en puentes de acceso a dos manos, acabado mate color azul colegio de postgraduados, Incluye: suministro, de materiales en general, preparacion de la superficie, acarreos, materiales a utilizar en general, equipo para aplicacion de pintura, generador de corriente, mano de obra limpieza y todo lo necesario para la correcta ejecución del trabajo, p.u.o.t. | KG | 998.36
20 | Suministro y aplicacion de pintura vinilica mca. vinimex previa capa de sellador 5x1 de comex, sobre estructura de concreto (parapeto de concreto), en puentes de acceso a dos manos, acabado color blanco ostion vinimex, Incluye: suministro, de materiales en general, preparacion de la superficie, acarreos, materiales a utilizar en general, equipo en general, mano de obra y todo lo necesario para la correcta ejecución del trabajo. limpieza y todo lo necesario para la correcta ejecución del trabajo, p.u.o.t. | M2 | 84
A | TOTAL REHABILITACION DE PUENTES
B | POZO DE PARA GANADO
21 | Suministro adaptación y sembrado de 4 columnas de sección circular de 20 cm, de diámetro a una profundidad promedio de 1.80 m. reforzada con 4 varillas diámetro de 3/8" y estribos del no. 2 @ 20 cm. concreto hecho en obra de f´c= 250 kg.cm2, incluye: excavacion a profundidad requerida, incado de sonotubo como cimbrado perimetral, habilitado de acero de refuerzo, colado y vibrado, hasta una altura de -10 cm. para firme de confinamineto de pozo. incluye; materiales en general, mano de obra, equipo y herramienta, trompo, vibrador, concreto hecho en obra, sonotubo 200 mm. cortes, traslapes amarres y todo lo necesario para la correcta ejecucion del trabajo, p.u.o.t. | PZA | 4
22 | Suministro adaptacion cimbrado exterior e interior de muro de concreto de una altura promedio de 1 m. de seccion corona 15 x altura 100 x base 20 cm. entre columnas circulares para recibir firme de concretos armado e=10 cm. incluye concreto hecho en obra de f´c=250 kg/cm2, incluye: materiales, mano de obra, equipo-herramienta, y todo lo necesario para la correcta ejecucion del trabajo, p.u.o.t. | m2 | 40
23 | Suministro y colocación de relleno a base de grava controlada en interior de muros de concreto ciclopeo para recibir firme de concreto armado, sobre fondo de excavación previa compactación del mismo en interior de caja delimitada por muros de confinamiento y de un espesor de 20 cm. compactada al 100 % de la prueba porter para recibir firme de compresión; materiales mano de obra y todo lo necesario para la correcta ejecución del trabajo. incluye: materiales en Gral. maquinaria equipo herramienta mano de obra pruebas de compactación, p.u.o.t. | M3 | 3.5
24 | Suministro habilitado cimbrado de frontera y colado de firme de compresión espesor de 10 cm de concreto reforzado con malla electro soldada 6x6/3x3, concreto f´c=200 kg/cm2 y acabado escobillado, sobre relleno de grava controlada, Incluye: suministro y acarreo de los materiales a utilizar en general, concreto hecho en obra con equipo mano de obra y todo lo necesario para la correcta ejecución del trabajo. materiales en Gral. maquinaria equipo herramienta mano de obra limpieza, descimbrado, cortes traslapes amarres, pruebas de calidad y todo lo necesario para la correcta ejecución del trabajo, p.u.o.t. | M2 | 4.5
25 | Linea de succion en pozo existente y de alimentacion hasta tanque de almacenemiento y distribucion, a base de tubo de cobre diámetros 1", 3/4", y 1/2", incluye: bomba de 1 hp, electronivel, tuberia en general, conexiones, codos, coples, niples, reducciones, pichancha, valvulas, canalizacion cableado, abrazaderas omega para 3 diámetros diferentes, tinaco de almacenamiento de 1100 litros de capacidad, incluye: materiales en general, equipo herramienta, mano de obra, y todo lo necesario para la correcta ejecucion del trabajo p.u.o.t. | PZA | 1
26 | Suministro adaptacion e instalacion de kit - sistema de alimentacion solar para operacion de bomba de agua, incluye: poste, paneles de captacion, bateria de almacenamiento de energia electrica, fotocelda, conexiones; incluye: materiales en general, mano de obra, equipo-herramienta, y todo lo necesario para la correcta ejecucion del trabajo, p.u.o.t. | KIT-SOLAR | 1
27 | Suministro habilitado, armado, cimbrado aparente y colado de base de soporte para tinaco de 1100 lts., a base de zapata de concreto armado seccion de 1.50 x 1.50 x 0.20 m doblemente armada con varillas diámetro de 1/2" @ 20 cm en ambos sentidos y ambos lechos, desplantada a una profundidad de 0.50 m. muros de carga de 10 cm de espesor de concreto armado reforzado con varillas de 3/8" cimbrado y descimbrado aparente de una altura de 1.90 m, con terminacion de losa de soporte de seccion de 1.20 x 1.20 x .08 m., de concreto armado, consitente en una sola parrilla de varilla de 3/8" @ 20 cm, en ambos sentidos, de concreto hidrahulico e=8 cm., reforzado con varillas del no 3 @ 20 cm. en ambos sentidos concreto de f´c=200kg/cm2 con impermeabilizante integral, cimbrado a parente y descimbrado posterior, materiales en general, acero de refuerzo, cimbra aparenteto colado y vibrado concreto de f´c=200 kg/cm2 con, equipo, maquinaria, mano de obra, suministro y acarreo de los materiales a utilizar en general, concreto hecho en obra con equipo mano de obra y todo lo necesario para la correcta ejecución del trabajo. materiales en Gral. maquinaria | M3 | 1.5
B | TOTAL POZO PARA GANADO
C | SISTEMA DE ASPERSORES EN ESTACIONAMIENTO
28 | Suministro e Instalación de Aspersor surgente Rain Bird mod.1804 con boquilla rotativa HUNTER instalado con una unión flexible "swing-joint" marca Rain Bird, conexión de PVC roscada, instalación de boquilla, y tuberia. | PZA | 40
29 | Suministro e Instalación de Aspersor surgente Rain Bird mod.1804 con boquilla rotativa RAIN BIRD instalado con una unión flexible "swing-joint" marca Rain Bird, conexión de PVC roscada, instalación de boquilla, y tuberia. | PZA | 60
30 | Suministro e Instalación de microestacas marca global de 360° de 60 litros por hora insertada en poliducto de 16mm. | PZA | 200
31 | Suministro e Instalación de tubería de pvc de 50mm rd-26 Incluye: zanjeo de 30 cm de profundidad y tapado de la misma. | m | 252
32 | Suministro e Instalación de Bomba Sumergible de 2HP marca Franklin Electric Mod.45 GPM incluye: 5 mts de Cable Uso Rudo, flotador Eléctrico Altamira, material eléctrico diverso y conexiones diversas de PVC C-40 para su instalación. | PZA | 1
33 | Suministro e Instalación de Programador de riego marca Rain Bird mod. ESP8LXME y Sensor de lluvia mod.RSDBEX Rain Bird | PZA | 1
34 | Suministro e Instalación de válvula solenoide mod.200PGA de 2" marca Rain Bird Incluye: registro de plástico, cable y poliducto de 3/4". | PZA | 8
35 | Suministro e Instalacion de Filtro HELIX 2" de la marca Azud incluye: conexiones de PVC y Manometros de Gliserina. | PZA | 1
C | TOTAL SISTEMA DE ASPERSORES EN ESTACIONAMIENTO
D | MANTENIMIENTO A CAJA Y SISTEMA REGULADOR DE CANALES DE RIEGO
36 | Paro de sumistro y desecado de corriente de aguas arriba en canales a cielo abierto a base de costales de arena, para la preparación de superficie y habilitado de muro de canal y caja reguladora; incluye: el suministro, colocación, y retiro posterior de costales rellenos de arena, acarreo, limpieza, equipo y herramienta, mano de obra y todo lo necesario para la correcta ejecución del trabajo., | Pzas. | 50
37 | Retiro constante de agua acumulada a manera de conservar seca el area de trabajo para el habilitado de muro de contencion lateral en zona afectada; a base de bomba de motor a gasolina vertiendo esta misma fuera de dique, para el secado total y la preparación de muros de contencion, incluye: el suministro de equipo de bombeo, carcamo de bombeo provisionla, y retiro de agua acumulada, equipo de bombeo, limpieza, retiro de lirio acuatico en area por rehabilitar, equipo y herramienta, mano de obra y todo lo necesario para la correcta ejecución del trabajo., | Dias | 16
38 | Excavacion acielo abierto opor medios mecanicos en zona de transicion, incluye, retiro y acarreo fuera del campus, herramienta, maquinaria, camion de volteo, mano de obra y todo lo necesario para la correcta ejecución del trabajo, p.u.o.t. | M3 | 55.2
39 | Compactacion de terreno natural en fondo de excavacion a base de equipo para areas pequeñas del tipo bailarina; incluye; equipo para compactacion, herramienta, mano de obra, y todo lo necesario para la correcta ejecucion del trabajo, p.u.o.t. | M2 | 55
40 | Suministro, habilitado y colocación de acero de refuerzo en cimentacion, muros, trabes, losas, incluye: los materiales, alambre recocido para amarres, separadores, traslapes, bayonetas, columpios, ganchos, desperdicios, el acarreo libre hasta sitio de los trabajos, limpieza, la mano de obra, la herramienta y el equipo necesarios. | TON | 3.77
41 | Suministro y colocación de concreto hidráulico fc´150kg/cm2, elaborado en obra, con cemento Pórtland ordinario tipo (CPO), arena, grava y agua, para canal de riego, incluye: los materiales, cimbra para frontera, la mano de obra, fabricación, acarreo libre, vibrado, curado, y todo lo necesario para su correcta ejecucion | M3 | 20.6
42 | Rehabilitacion de caja reguladura con dos compuertas o exclusa para canal de aguas de concreto hecho en obra de f´c = 200 kg/cm2 con impermeabilizante integral e fluidificante, seccion de 1.00 m. de base, altura de1.20 m. y 1.5 m de terminacion habilitado, armado, cimbrado aparente concreto estructural reforzado con varillas diametro 3/8" @ 20 cm. en doble parrilla en ambos sentidos acabado aparente . incluye: colocacion de dos compuertas o exclusas de acuerdo a las especificaciones del proyecto, incluye: materiales en general, equipo, maquinaria, mano de obra, suministro y acarreo de los materiales a utilizar en general, concreto hecho en obra con equipo mano de obra y todo lo necesario para la correcta ejecución | Pza. | 2
D | TOTAL MANTENIMIENTO AL SISTEMA INTEGRAL DE CANALES DE RIEGO
E | MANTENIMIENTO A ARCHIVO DE CONCENTRACION
43 | Trazo y nivelación manual para establecer ejes, banco de nivel y referencias, incluye: materiales, mano de obra, equipo y herramienta. | M2 | 100
44 | Despalme y limpia de maleza para reposición de camino perimetral de 20 cm., incluye retiro del material producto del despalme fuera del campus | m2 | 100
45 | Excavación a cielo abierto, por medios manuales de 0 a -2.00 m, en material tipo I-A, incluye: mano de obra, equipo y herramienta | M3 | 2.36
46 | Afine, nivelación y compactación del fondo de la excavación con bailarina, incluye: materiales, mano de obra, equipo y herramienta. | M2 | 7.6
47 | Suministro y colocación de relleno a base de arena pesada sobre relleno de grava controlada, previa compactación de la misma y de un espesor de 20 cm. compactada al porcentaje máximo de la prueba proctor estándar; materiales mano de obra limpieza y todo lo necesario para la correcta ejecución del trabajo. incluye: materiales en Gral. maquinaria equipo herramienta mano de obra pruebas de compactación, limpieza, p.u.o.t. | M3 | 100
48 | Dala de desplante de 15 x 20 cms, de concreto hecho en obra de F'c=200 kg/cm2, armado con 4 varillas del No. 3 y estribos del No.2 a cada 20 cms. Incluye: materiales, acarreos en carretilla a 20 mts, cortes, traslapes, desperdicios, habilitado, cimbrado acabado común, descimbrado limpieza, equipo y herramienta. PUOT. | m | 180
49 | Dala de cerramiento de 15 x 20 cms, de concreto hecho en obra de F'c=200 kg/cm2, armado con 4 varillas del No. 3 y estribos del No.2 a cada 20 cms. Incluye: materiales, acarreos en carretilla a 20 mts, cortes, traslapes, desperdicios, habilitado, cimbrado acabado común, descimbrado limpieza, equipo y herramienta. PUOT. | m | 180
50 | Firme de 10 cm. de espesor, de concreto F'c=200 kg/cm2 acabado con llana metálica, armado con malla electrosoldada 6x6/10-10, incluye: materiales, acarreos, preparación de la superficie, nivelación, cimbrado colado, mano de obra, equipo y herramienta. | m2 | 80
51 | CONSTRUCCIÓN DE GUARNICIÓN IGUAL A LA EXISTENTE EN DIMENSIONES Y FORMA A BASE DE CONCRETO F C=200 K/CM2, INCLUYE TODO LO NECESARIO PARA SU CORRECTA EJECUCIÓN. | ml | 40
52 | CONSTRUCCIÓN DE BANQUETA Y CALLE A BASE DE CONCRETO F C= 200 K/CM2 REFORZADO CON MALLA ELECTROSOLDADA 6X6/10X10, ACABADO PULIDO ESCOBI LLADO IGUAL AL EXISTENTE EN BANQUETAS Y ACABADO COMÚN EN VIALIDAD, ESPESOR DE CONCRETO 20 CMS DE ESPESOR, INCLUYE: MATERIALES, MANO DE OBRA, HERRAMIENTA Y TODO LO NECESARIO PARA SU CORRECTA EJECUCION | M2 | 40
53 | Muro de 14 cm. de block de concreto de 14x20x40 cm. asentado con mezcla cemento arena 1:5, acabado común, con refuerzos horizontales a base de alambron de 1/4" a cada 2 hiladas, incluye: materiales, acarreos, mano de obra, equipo y herramienta. | m2 | 104
54 | Aplanado acabado fino en muros, con mezcla cemento arena 1:4, incluye: materiales, mano de obra, equipo y herramienta. | m2 | 224
55 | Boquilla de aplanado fino a base de mezcla cemento-arena 1:4, incluye: materiales, mano de obra y herramienta | m | 82
56 | Suministro y aplicación de pintura vinilica vinimex color autorizado por la supervision , incluye: preparación de la superficie, aplicación del sellador 5 x 1 y de la pintura, con las manos necesarias para el recubrimiento uniforme de la superficie y autorizado por la supervision, proteccion con plasticos y papel de mobiliario y piso, limpieza, andamios, la herramienta y el equipo necesarios, para la correcta ejecución de los trabajos | M2 | 224
57 | Estructura metalica de soporte fabricada con perfiles comerciales de PTR rojo de 2 X 2" y Montain de 4 x 2 " cal 12 en caja, para recibir muros, y cubierta de panel de lamina glamet incluye placas de fijacion, soldadura, pintura anticorrosiva materiales y mano de obra. | kg | 5839.36
58 | Suministro e instalacion de panel marca metecno Glamet de 1/2¨ calibre 26/28 en color arena/arena 1mt de ancho efectivo, para techumbre y muros perimetrales incluye remate de esquinero pintro arena calibre 24 de 40cm de desarrollo, colocacion de remate perimetral pintro/ arena calibre 24, tornillos sellador mano de obra y todo lo necesario para su correcta colocacion. | m2 | 100
59 | Suministro, habilitado y colocacion de ventana corrediza de 1.00 x 1.50 m. de altura y ancho respectivamente, en aluminio natural bolsa 2000 de 2", formada por un fijo de 1.25 x 1.15 y un corredizo de 1.25 x 1.15 de altura y cristal claro de 6 mm. para ser instaladas en vanos reforzados para ventanas, incluye: materiales en general, herrajes, jaladeras, seguro, y mosquitero, equipo herramienta, mano de obra, andamiaje, recortes limpieza y todo lo necesario para la correcta ejecución del trabajo, p.u.o.t. | Pzas. | 2
60 | Puerta batiente de 0.9 m. de ancho por 2.2 m. de altura, de perfiles de aluminio de 1.75'' pulgadas, pintado blanco, cristal tintex verde de 6 mm y duela de aluminio, cerradura Phillips 550 CH sin manijas , Incluye: suministro de materiales, pivote descentrado, jaladera estriada de 25 cm, cortes, desperdicios, fijación, sellado, limpieza, mano de obra, equipo y herramienta. | PZA | 1
61 | Proteccion de ventanas y puertas o base de redondo de 1/2¨a cada 20 cm 3 soleras de 1/2" de marco¨, incluye fijaccion resane, pintura de esmaltes, montable, limpieza del sitio de los trabajos y mano de obra. PUOT. | m2 | 6
62 | Centro de carga tipo QO-2, con dos interruptores termomagneticos de 1x20 Amp. incluye: suministro, conexión, pruebas, mano de obra, equipo y herramienta. | PZA | 1
63 | Interruptor de seguridad de 2X30 amp., incluye: fusibles, mano de obra, equipo y herramienta. | PZA | 2
64 | Alimentacion electrica a base de cable thw cal. 10 en tubo tipo poliducto | ml | 68
65 | Salida eléctrica aparente para alumbrado a base de tubo conduit galvanizado pared delgada de 13 mm., con un desarrollo de 4 m, con cable thw cal. 12 de la marca Condumex, con tres cajas condulet T-19, T-29 serie 9, y una FS-1 de 13 mm, incluye: cuatro conectores pared delgada de 13 mm, una reduccion de 19 a 13 mm, un cople de 13 mm, 3 abrazaderas de uña, un apagador y placa de una unidad. | SAL | 12
66 | Salida eléctrica aparente para contacto a base de tubo conduit galvanizado pared delgada de 13 mm, con un desarrollo de 4 m, con cable thw cal. 12, y desnudo cal. 14 de la marca Condumex, con dos cajas condulet T-29 serie 9, y una FS-1 de 13 mm, incluye: dos conectores pared delgada de 13 mm, una reduccion de 19 a 13 mm, un cople de 13 mm, 3 abrazaderas de uña, un contacto duplex polarizado y placa para contacto. | SAL | 4
67 | Luminaria para exteriores reflector tecnoline, incluye: suministro, colocación, mano de obra, herramienta y todo lo necesario para su correcta ejecución | PZA | 4
68 | Luminaria con gabinete lineal LED BL de sobremoter marca magg, integra un driver por lo que puede conectarse a corriente de 100 a 240v, fabricado en aluminio con acabado color blanco y reflector de acrilico, incluye: suministro, colocación, mano de obra, herramienta y todo lo necesario para su correcta ejecución | PZA | 12
69 | Acarreo en camión de material producto de la excavación y/o demolición fuera de la obra, incluye: carga manual, equipo y herramienta. | M3 | 8
E | TOTAL MANTENIMIENTO A ARCHIVO DE CONCENTRACION
F | MANTENIMIENTO A CASETA DE VIGILANCIA
70 | Trazo y nivelación manual para establecer ejes, banco de nivel y referencias, incluye: materiales, mano de obra, equipo y herramienta. | M2 | 25
71 | Despalme y limpia de maleza para reposición de camino perimetral de 20 cm., incluye retiro del material producto del despalme fuera del campus | m2 | 25
72 | Excavación a cielo abierto, por medios manuales de 0 a -2.00 m, en material tipo I-A, incluye: mano de obra, equipo y herramienta | M3 | 7
73 | Afine, nivelación y compactación del fondo de la excavación con bailarina, incluye: materiales, mano de obra, equipo y herramienta. | M2 | 25
74 | Suministro y colocación de relleno a base de arena pesada sobre relleno de grava controlada, previa compactación de la misma y de un espesor de 20 cm. compactada al porcentaje máximo de la prueba proctor estándar; materiales mano de obra limpieza y todo lo necesario para la correcta ejecución del trabajo. incluye: materiales en Gral. maquinaria equipo herramienta mano de obra pruebas de compactación, limpieza, p.u.o.t. | M3 | 12
75 | Zapata corrida de 60 x 0.25 m. peralte, de concreto hecho en obra F'c=250 kg/cm2, armada con 4 vars. longitudinales del 4 y transversales # 4 @ 0.2 m. con contratrabe de 0.25 x 1.2 m, armada con 6 vars.# 5, 4 vars.# 3, y estribos # 3 @ 0.2 m. Incluye: excavación a mano en terreno compacto, suministro de materiales, acarreos, cortes, traslapes, desperdicios, habilitado, plantilla, cimbrado acabado común, colado, vibrado, descimbrado, relleno, limpieza, mano de obra, equipo y herramienta. | m | 18
76 | Dala de desplante de 15 x 20 cms, de concreto hecho en obra de F'c=200 kg/cm2, armado con 4 varillas del No. 3 y estribos del No.2 a cada 20 cms. Incluye: materiales, acarreos en carretilla a 20 mts, cortes, traslapes, desperdicios, habilitado, cimbrado acabado común, descimbrado limpieza, equipo y herramienta. PUOT. | m | 18
77 | Dala de cerramiento de 15 x 20 cms, de concreto hecho en obra de F'c=200 kg/cm2, armado con 4 varillas del No. 3 y estribos del No.2 a cada 20 cms. Incluye: materiales, acarreos en carretilla a 20 mts, cortes, traslapes, desperdicios, habilitado, cimbrado acabado común, descimbrado limpieza, equipo y herramienta. PUOT. | m | 18
78 | Castillo de 15x15 cm. de concreto hecho en obra de F'c=150 kg/cm2, acabado aparente, armado con armex 15-15-4., incluye: materiales, acarreos, cortes, desperdicios, traslapes, amarres, cimbrado, colado, descimbrado, mano de obra, equipo y herramienta. | M | 32
79 | Firme de 10 cm. de espesor, de concreto F'c=200 kg/cm2 acabado con llana metálica, armado con malla electrosoldada 6x6/10-10, incluye: materiales, acarreos, preparación de la superficie, nivelación, cimbrado colado, mano de obra, equipo y herramienta. | m2 | 25
80 | CONSTRUCCIÓN DE GUARNICIÓN IGUAL A LA EXISTENTE EN DIMENSIONES Y FORMA A BASE DE CONCRETO F C=200 K/CM2, INCLUYE TODO LO NECESARIO PARA SU CORRECTA EJECUCIÓN. | ml | 65
81 | CONSTRUCCIÓN DE BANQUETA Y CALLE A BASE DE CONCRETO F C= 200 K/CM2 REFORZADO CON MALLA ELECTROSOLDADA 6X6/10X10, ACABADO PULIDO ESCOBI LLADO IGUAL AL EXISTENTE EN BANQUETAS Y ACABADO COMÚN EN VIALIDAD, ESPESOR DE CONCRETO 20 CMS DE ESPESOR, INCLUYE: MATERIALES, MANO DE OBRA, HERRAMIENTA Y TODO LO NECESARIO PARA SU CORRECTA EJECUCION | M2 | 28
82 | Muro de 14 cm. de block de concreto de 14x20x40 cm. asentado con mezcla cemento arena 1:5, acabado común, con refuerzos horizontales a base de alambron de 1/4" a cada 2 hiladas, incluye: materiales, acarreos, mano de obra, equipo y herramienta. | m2 | 42.1
83 | Aplanado acabado fino en muros, con mezcla cemento arena 1:4, incluye: materiales, mano de obra, equipo y herramienta. | m2 | 104
84 | Boquilla de aplanado fino a base de mezcla cemento-arena 1:4, incluye: materiales, mano de obra y herramienta | m | 24
85 | Suministro y aplicación de pintura vinilica vinimex color autorizado por la supervision , incluye: preparación de la superficie, aplicación del sellador 5 x 1 y de la pintura, con las manos necesarias para el recubrimiento uniforme de la superficie y autorizado por la supervision, proteccion con plasticos y papel de mobiliario y piso, limpieza, andamios, la herramienta y el equipo necesarios, para la correcta ejecución de los trabajos | M2 | 104
86 | Estructura metalica de soporte fabricada con perfiles comerciales de PTR rojo de 2 X 2" y Montain de 4 x 2 " cal 12 en caja, para recibir muros, y cubierta de panel de lamina glamet incluye placas de fijacion, soldadura, pintura anticorrosiva materiales y mano de obra. | kg | 1345
87 | Suministro e instalacion de panel marca metecno Glamet de 1/2¨ calibre 26/28 en color arena/arena 1mt de ancho efectivo, para techumbre y muros perimetrales incluye remate de esquinero pintro arena calibre 24 de 40cm de desarrollo, colocacion de remate perimetral pintro/ arena calibre 24, tornillos sellador mano de obra y todo lo necesario para su correcta colocacion. | m2 | 50
88 | Suministro, habilitado y colocacion de ventana corrediza de 1.00 x 1.50 m. de altura y ancho respectivamente, en aluminio natural bolsa 2000 de 2", formada por un fijo de 1.25 x 1.15 y un corredizo de 1.25 x 1.15 de altura y cristal claro de 6 mm. para ser instaladas en vanos reforzados para ventanas, incluye: materiales en general, herrajes, jaladeras, seguro, y mosquitero, equipo herramienta, mano de obra, andamiaje, recortes limpieza y todo lo necesario para la correcta ejecución del trabajo, p.u.o.t. | Pzas. | 2
89 | Puerta batiente de 0.9 m. de ancho por 2.2 m. de altura, de perfiles de aluminio de 1.75'' pulgadas, pintado blanco, cristal tintex verde de 6 mm y duela de aluminio, cerradura Phillips 550 CH sin manijas , Incluye: suministro de materiales, pivote descentrado, jaladera estriada de 25 cm, cortes, desperdicios, fijación, sellado, limpieza, mano de obra, equipo y herramienta. | PZA | 1
90 | Proteccion de ventanas y puertas o base de redondo de 1/2¨a cada 20 cm 3 soleras de 1/2" de marco¨, incluye fijaccion resane, pintura de esmaltes, montable, limpieza del sitio de los trabajos y mano de obra. PUOT. | m2 | 6
91 | Centro de carga tipo QO-2, con dos interruptores termomagneticos de 1x20 Amp. incluye: suministro, conexión, pruebas, mano de obra, equipo y herramienta. | PZA | 1
92 | Interruptor de seguridad de 2X30 amp., incluye: fusibles, mano de obra, equipo y herramienta. | PZA | 2
93 | Alimentacion electrica a base de cable thw cal. 10 en tubo tipo poliducto | m | 36
94 | Salida eléctrica aparente para alumbrado a base de tubo conduit galvanizado pared delgada de 13 mm., con un desarrollo de 4 m, con cable thw cal. 12 de la marca Condumex, con tres cajas condulet T-19, T-29 serie 9, y una FS-1 de 13 mm, incluye: cuatro conectores pared delgada de 13 mm, una reduccion de 19 a 13 mm, un cople de 13 mm, 3 abrazaderas de uña, un apagador y placa de una unidad. | SAL | 6
95 | Salida eléctrica aparente para contacto a base de tubo conduit galvanizado pared delgada de 13 mm, con un desarrollo de 4 m, con cable thw cal. 12, y desnudo cal. 14 de la marca Condumex, con dos cajas condulet T-29 serie 9, y una FS-1 de 13 mm, incluye: dos conectores pared delgada de 13 mm, una reduccion de 19 a 13 mm, un cople de 13 mm, 3 abrazaderas de uña, un contacto duplex polarizado y placa para contacto. | SAL | 4
96 | Luminaria para exteriores reflector tecnoline, incluye: suministro, colocación, mano de obra, herramienta y todo lo necesario para su correcta ejecución | PZA | 4
97 | Luminaria con gabinete lineal LED BL de sobremoter marca magg, integra un driver por lo que puede conectarse a corriente de 100 a 240v, fabricado en aluminio con acabado color blanco y reflector de acrilico, incluye: suministro, colocación, mano de obra, herramienta y todo lo necesario para su correcta ejecución | PZA | 6
98 | Acarreo en camión de material producto de la excavación y/o demolición fuera de la obra, incluye: carga manual, equipo y herramienta. | M3 | 5
F | TOTAL MANTENIMIENTO A CASETA DE VIGILANCIA
G | MANTENIMIENTO A CASETA DE VIGILANCIA AREA DE GALLINEROS
99 | Desmontaje con recuperación de luminaria fluorescente de 0.30x2.40 m. Hasta una altura de 5 m. incluye: desconexión, retiro de soporteria, andamios, acarreos hasta la bodega, mano de obra, equipo y herramienta. | PZA | 12
100 | Desmontaje de salida de contacto en interior a base tubería conduit galvanizada y cables, incluye: cajas, soportería, mano de obra, andamios, equipo y herramienta. | SAL | 7
101 | Desmontaje de salida de alumbrado en interior a base tubería conduit y cables hasta una altura de 4 m., incluye: cajas, soportería, mano de obra, andamios, equipo y herramienta. | SAL | 8
102 | Desmontaje de puerta de metálica, incluye: acarreo hasta el almacén de la obra, limpieza, mano de obra, equipo y herramienta. | PZA | 2
103 | Desmontaje de ventana de perfiles tubulares, incluye: acarreo hasta el almacén del sitio, limpieza mano de obra, andamios, equipo y herramienta. | M2 | 12
104 | Demolición de firme de concreto armado, a mano con marro y cuña, incluye: mano de obra, equipo y herramienta. | m2 | 23
105 | Relleno con tepetate, compactado con bailarina al 95% proctor, adicionando agua, incluye: suministro de materiales, acarreos, mano de obra, maquinaria, equipo, herramienta y todo lo necesario para su rcorrecta ejecución. | M3 | 6
106 | Demolición de aplanado de mezcla en muro con espesor de 2 cm., promedio, incluye: andamios, mano de obra, equipo y herramienta. | m2 | 105
107 | Demolición de aplanado de mezcla en plafond, con espesor de 2 cm., promedio, incluye: andamios, mano de obra, equipo y herramienta. | m2 | 25
108 | Firme de 10 cm. de espesor, de concreto F'c=200 kg/cm2 acabado con llana metálica, armado con malla electrosoldada 6x6/10-10, incluye: materiales, acarreos, preparación de la superficie, nivelación, cimbrado colado, mano de obra, equipo y herramienta. | m2 | 25
109 | CONSTRUCCIÓN DE GUARNICIÓN IGUAL A LA EXISTENTE EN DIMENSIONES Y FORMA A BASE DE CONCRETO F C=200 K/CM2, INCLUYE TODO LO NECESARIO PARA SU CORRECTA EJECUCIÓN. | ml | 26
110 | CONSTRUCCIÓN DE BANQUETA Y CALLE A BASE DE CONCRETO F C= 200 K/CM2 REFORZADO CON MALLA ELECTROSOLDADA 6X6/10X10, ACABADO PULIDO ESCOBI LLADO IGUAL AL EXISTENTE EN BANQUETAS Y ACABADO COMÚN EN VIALIDAD, ESPESOR DE CONCRETO 20 CMS DE ESPESOR, INCLUYE: MATERIALES, MANO DE OBRA, HERRAMIENTA Y TODO LO NECESARIO PARA SU CORRECTA EJECUCION | M2 | 24
111 | Muro de 14 cm. de block de concreto de 14x20x40 cm. asentado con mezcla cemento arena 1:5, acabado común, con refuerzos horizontales a base de alambron de 1/4" a cada 2 hiladas, incluye: materiales, acarreos, mano de obra, equipo y herramienta. | m2 | 7
112 | Castillo de 15x15 cm. de concreto hecho en obra de F'c=150 kg/cm2, acabado aparente, armado con armex 15-15-4., incluye: materiales, acarreos, cortes, desperdicios, traslapes, amarres, cimbrado, colado, descimbrado, mano de obra, equipo y herramienta. | M | 32
113 | Aplanado acabado fino en muros y plafones con mezcla cemento arena 1:4, incluye: materiales, mano de obra, equipo y herramienta. | m2 | 135
114 | Boquilla de aplanado fino a base de mezcla cemento-arena 1:4, incluye: materiales, mano de obra y herramienta | m | 26
115 | Suministro y aplicación de pintura vinilica vinimex color autorizado por la supervision , incluye: preparación de la superficie, aplicación del sellador 5 x 1 y de la pintura, con las manos necesarias para el recubrimiento uniforme de la superficie y autorizado por la supervision, proteccion con plasticos y papel de mobiliario y piso, limpieza, andamios, la herramienta y el equipo necesarios, para la correcta ejecución de los trabajos | M2 | 135
116 | Suministro, habilitado y colocacion de ventana corrediza de 1.00 x 1.50 m. de altura y ancho respectivamente, en aluminio natural bolsa 2000 de 2", formada por un fijo de 1.25 x 1.15 y un corredizo de 1.25 x 1.15 de altura y cristal claro de 6 mm. para ser instaladas en vanos reforzados para ventanas, incluye: materiales en general, herrajes, jaladeras, seguro, y mosquitero, equipo herramienta, mano de obra, andamiaje, recortes limpieza y todo lo necesario para la correcta ejecución del trabajo, p.u.o.t. | Pzas. | 4
117 | Puerta batiente de 0.9 m. de ancho por 2.2 m. de altura, de perfiles de aluminio de 1.75'' pulgadas, pintado blanco, cristal tintex verde de 6 mm y duela de aluminio, cerradura Phillips 550 CH sin manijas , Incluye: suministro de materiales, pivote descentrado, jaladera estriada de 25 cm, cortes, desperdicios, fijación, sellado, limpieza, mano de obra, equipo y herramienta. | PZA | 2
118 | Proteccion de ventanas y puertas o base de redondo de 1/2¨a cada 20 cm 3 soleras de 1/2" de marco¨, incluye fijaccion resane, pintura de esmaltes, montable, limpieza del sitio de los trabajos y mano de obra. PUOT. | m2 | 12.6
119 | Centro de carga tipo QO-2, con dos interruptores termomagneticos de 1x20 Amp. incluye: suministro, conexión, pruebas, mano de obra, equipo y herramienta. | PZA | 1
120 | Interruptor de seguridad de 2X30 amp., incluye: fusibles, mano de obra, equipo y herramienta. | PZA | 2
121 | Alimentacion electrica a base de cable thw cal. 10 en tubo tipo poliducto | m | 52
122 | Salida eléctrica aparente para alumbrado a base de tubo conduit galvanizado pared delgada de 13 mm., con un desarrollo de 4 m, con cable thw cal. 12 de la marca Condumex, con tres cajas condulet T-19, T-29 serie 9, y una FS-1 de 13 mm, incluye: cuatro conectores pared delgada de 13 mm, una reduccion de 19 a 13 mm, un cople de 13 mm, 3 abrazaderas de uña, un apagador y placa de una unidad. | SAL | 12
123 | Salida eléctrica aparente para contacto a base de tubo conduit galvanizado pared delgada de 13 mm, con un desarrollo de 4 m, con cable thw cal. 12, y desnudo cal. 14 de la marca Condumex, con dos cajas condulet T-29 serie 9, y una FS-1 de 13 mm, incluye: dos conectores pared delgada de 13 mm, una reduccion de 19 a 13 mm, un cople de 13 mm, 3 abrazaderas de uña, un contacto duplex polarizado y placa para contacto. | SAL | 6
124 | Luminaria para exteriores reflector tecnoline, incluye: suministro, colocación, mano de obra, herramienta y todo lo necesario para su correcta ejecución | PZA | 3
125 | Luminaria con gabinete lineal LED BL de sobrepoter marca magg, integra un driver por lo que puede conectarse a corriente de 100 a 240v, fabricado en aluminio con acabado color blanco y reflector de acrilico, incluye: suministro, colocación, mano de obra, herramienta y todo lo necesario para su correcta ejecución | PZA | 12
126 | Acarreo en camión de material producto de la excavación y/o demolición fuera de la obra, incluye: carga manual, equipo y herramienta. | M3 | 18
G | TOTAL MANTENIMIENTO A CASETA DE VIGILANCIA AREA DE GALLINEROS
H | DRENAJE
127 | TRAZO Y NIVELACIÓN TOPOGRÁFICA DE TERRENO CON TEODOLITO INCLUYE EQUIPO NECESARIO Y HERRAMIENTA, ASÍ COMO MANO DE OBRA PARA SU CORRECTA EJECUCION. | M2 | 234
128 | EXCAVACIÓN DE TERRENO TIPO II POR MEDIOS MECANICOS PARA ABRIR CEPA DE 1.00 M DE ANCHO DEPOSITANDO MATERIAL PRODUCTO DE EXCAVACION AL LADO DE LA CEPA. INCLUYE TRAXCAVO, OPERADOR, COMBUSTIBLE, MATERIALES MISCELANEOS PARA NIVELACION Y CONTROL Y TODO LO NECESARIO PARA SU CORRECTA EJECUCION | M3 | 280.2
129 | NIVELACIÓN Y COMPACTACIÓN DE TERRENO EN FONDO DE CEPAS MEDIANTE COMPACTADOR TIPO BAILARINA PARA GARANTIZAR PENDIENTE Y NIVELACIÓN DE TUBERÍA. INCLUYE EQUIPO, MANO DE OBRA, CONSUMIBLES Y TODO LO NECESARIO PARA SU CORRECTA EJECUCIÓN. | M2 | 204
130 | SUMINISTRO Y TENDIDO DE TUBO DE POLIETILENO DE ALTA DENSIDAD CORRUGA DE ( PAD ) DE 30" DE DIAMETRO SISTEMA ESPIGA-CAMPANA, INMCLUYE MANEJO ADECUADO DE TUBERÍA SEGÚN ESPECIFICACION DE FABRICANTE, CORTES, UNIONES DESPERDICIO, MANO DE OBRA, EQUIPO Y TODO LO NECESARIO PARA SU CORRECTA EJECUCIÓN. | ml | 160.36
131 | Cama de arena de 10 cm de espesor para asentar tubería, incluye: trazo y nivelación, materiales, mano de obra, equipo y herramienta. | M3 | 96.2
132 | Relleno con tepetate para renivelacion de terreno compactado con bailarina en capas de 20 cm al 90% proctor, incluye: el suministro del agua para la humedad óptima del material, la mano de obra para la carga, acarreo libre, colocación en capas, extendido, nivelación, incorporación de agua, compactación, retiro del material sobrante, limpieza, el equipo y la herramienta necesarios para la correcta ejecución de los trabajos. PUOT. | m3 | 45.5
133 | RELLENO A MANO DE CEPAS A BASE DE TERRENO PRODUCTO DE EXCAVACIÓN COM PACTADO CON COMPACATDOR TIPO BAILARINA EN CAPAS DE 30 CMS CON RIEGO DE AGUA, INCLUYE EQUIPO, MANO DE OBRA, HERRAMIENTA Y TODO LO NECESARIO PARA SU CORRECTA EJECUCIÓN. | M3 | 170.76
134 | REGISTRO DE TABIQUE ROJO RECOCIDO CON MEDIDAS INTERIORES DE 1.00 X 1.00 X 2.00 MTS DE PROFUNDIDAD PROMEDIO CONSTRUÍDO CON BASE DE FIRME DE 10 CM DE ESPESOR, MUROS DE TABIQUE DE 14 CMS DE ANCHO, CASTILLOS Y CADENAS DE 15 CM ARMADO CON VARILLA DE 1/2 " CON ESTRIBOS A CADA 20 CM ASENTADO CON MORTERO CEM-CAL- AREA PROPORCIÓN 1:1:6, CON JUNTAS DE 1.5 CMS. APLANADO PULIDO EN INTERIORES, COLOCACION DE REJILLA DE PISO CON BISAGRA DE F.O.F.O. DE 0.60 X 0.70 FIERRO COLADO INCLUYENDO MARCO Y CONTRAMARCO , INCLUYE, MANO DE OBRA, MATERIALES, PRUEBAS, HERRAMIENTA Y TOPDO LO NECESARIO PARA SU CORRECTA EJECUCION. | PZA | 7
135 | CORTE CON MÁQUINA Y DISCO DE DIAMANTE DE PISO DE VIALIDAD , BANQUETAS Y GUARNICIONES, INCLUYE EQUIPO, DISCO DE CORTE, Y TODO LO NECESARIO PARA SU CORRECTA EJECUCIÓN | ml | 6.13
136 | DEMOLICIÓN POR MEDIOS MECÁNICOS DE PAVIMENTO, GUARNICIONES Y BANQUE TAS, INCLUYENDO ACARREO LIBRE Y CARGA EN CAMIÓN FUERA DEL COLPOS. | M3 | 1.25
137 | CONSTRUCCIÓN DE GUARNICIÓN IGUAL A LA EXISTENTE EN DIMENSIONES Y FORMA A BASE DE CONCRETO F C=200 K/CM2, INCLUYE TODO LO NECESARIO PARA SU CORRECTA EJECUCIÓN. | ml | 2
138 | CONSTRUCCIÓN PAVIMENTO DE CONCRETO HIDRAULICO A BASE DE CONCRETO F C= 200 K/CM2 REFORZADO CON MALLA ELECTROSOLDADA 6X6/10X10, ACABADO PULIDO ESCOBI LLADO IGUAL AL EXISTENTE EN BANQUETAS Y ACABADO COMÚN EN VIALIDAD, ESPESOR DE CONCRETO 10 CMS DE ESPESOR, INCLUYE: MATERIALES, MANO DE OBRA, HERRAMIENTA Y TODO LO NECESARIO PARA SU CORRECTA EJECUCION | M2 | 20
139 | SUMINISTRO , INSTALACION Y OPERACION DE PLANTA PARA TRATAMIENTO RESIDUALES UNA CAPACIDAD DE 10 M3/DIA MARCA OXIBAC, INCLUYE, EXCAVACION, COMPACTACION DE FONDO, PLANTILLA, SUMINISTRO Y CONEXION DE ENERGIA ELECTRICA A PANELES DE CONTROL, RELLENO CON MATERIAL DE BANCO DE LA ZONA AL 95% PROCTOR , Criba cilíndrica Mod. C-100 , y distribuidor de flujo, Digestor Aerobio Mod. PTS - 2000, equipado con aereador regenerativo marca Republic- Blower Mod. HRD- 101 accionado con motor eléctrico monofásico de ½” Hp, Sedimentador Mod. SD- 2000, equipado con paneles de alta sedimentación y bomba eléctrica sumergible monofásica de 1Hp con descarga de 1 ½” de diámetro para retorno de lodos, Biofiltro Mod. BF- 280, equipado con bomba eléctrica monofásica de 1Hp, Clorador de contacto Mod. CC-100, Equipo de filtrado a presión para equipamiento de cisterna de agua tratada y aereación inducida, Tablero de control marca Himmel para paro y arranque automático, LIMPIEZA DE LOS TRABAJOS, ACARREOS DEL MATERIAL PRODUCTO DE LA EXCAVACION FUERA DEL CAMPUS Y TODO LO NECESARIO PARA SU CORRECTA EJECUCION. | PZA | 1
140 | Carga y acarreo en camión volteo de materiales producto de demoliciones fuera del colegio incluye acarreo libre dentro y fuera del colegio hasta tiro autorizado, señalamientos y protección de seguridad, la carga, el vehículo para el acarreo, descarga, retorno, incluidos los tiempos inactivo y activos en el ciclo, la herramienta y el equipo necesarios para la correcta ejecución de los trabajos. PUOT. | m3 | 231.2
H | TOTAL DRENAJE
SUBTOTAL
IVA
TOTAL