## Vacas. c.p.
COLEGIO DE POSTGRADUADOS
INSTITUCION DE ENSEÑANZA E INVESTIGACION EN CIENCIAS AGRICOLAS
MEXICO-PUEBLA-SAN LUIS POTOSI-TABASCO-VERACRUZ-CARDOBA-CAMPECHE
" MANTENIMIENTO GENERAL A LAS INSTALACIONES CORRAL DE VACAS CAMPUS MONTECILLO DEL COLEGIO DE POSTGRADUADOS"
CLAVE | DESCRIPCIÓN | UNIDAD | CANTIDAD | P.U. | TOTAL
P-A-ICV | PRELIMINARES Y ALBAÑILERIA
P-A-ICV-01 | DESMONTAJE CON RECUPERACION DE ESTRUCTURA DE SOPORTE EN GENERAL Y TECHUMBRE DE LAMINA EXISTENTE, HASTA UNA ALTURA DE 5.00 M., INCLUYE: DESTORNILLADO, DESCENSO, ACARREO HASTA EL ALMACÉN DEL SITIO, MANO DE OBRA, EQUIPO Y HERRAMIENTA. | M2 | 250
P-A-ICV-02 | DEMONTAJE CON RECUPERACIÓN A FAVOR DEL COLEGIO DE PUERTAS A BASE DE TUBOS DE ACERO SOLDABLE CEDULA 40 DE 2 1/2" DE 1.30 M. DE ALTURA CON 4 TUBOS EN FORMA HORIZONTAL Y 2 TUBOS VERTICALES, FIJAS A POSTES DE ACERO SOLDABLE DE 3" DE DIÁMETRO; INCLUYE: CARGO DIRECTO POR EL COSTO DE LA MANO DE OBRA QUE INTERVENGAN, FLETE A OBRA, DESPERDICIO, ACARREO HASTA EL LUGAR DE SU UTILIZACIÓN, TRAZO Y NIVELACIÓN, DOBLECES , CORTE, ENERGÍA ELÉCTRICA, OXÍGENO Y ACETILENO, DESOLDADO, SOLDADURA, ELECTRODOS, LIMPIEZA Y RETIRO DE SOBRANTES FUERA DE OBRA, EQUIPO DE SEGURIDAD, INSTALACIONES ESPECÍFICAS, DEPRECIACIÓN Y DEMÁS DERIVADOS DEL USO DE HERRAMIENTA Y EQUIPO. | KG. | 1250
P-A-ICV-03 | DEMOLICION POR MEDIOS MECANICOS DE BEBEDERO DE AGUA EXISTENTE DE MAMPOSTERIA, INCLUYE; CARGO DIRECTO POR EL COSTO DE MATERIALES, HERRAMIENTA Y MANO DE OBRA, FLETE A OBRA, ACARREO, TRASLADO Y RETIRO DE SOBRANTES FUERA DE OBRA, RECUPERACION Y RESGUARDO PARA REISNTALACION DE INSTALACION HIDRAULICA, EQUIPO DE SEGURIDAD, INSTALACIONES ESPECIFICAS, DEPRECIACIÓN Y DEMÁS DERIVADOS DEL USO DE HERRAMIENTA Y EQUIPO, EN CUALQUIER NIVEL. | PZAS. | 1
P-A-ICV-04 | TRAZO Y NIVELACIÓN EN ZONA DEL CORRAL DE VACAS ESTABLECIENDO EJES, PENDIENTES Y REFERENCIAS (MOJONERAS); PARA DESPLANTE DE NAVE, MUROS Y FIRMES; EN AREA EXISTENTE O REMODELACIÓN. INCLUYE: MATERIALES, EQUIPO TOPOGRAFICO, MANO DE OBRA, HERRAMIENTA, EQUIPO DE SEGURIDAD Y TODO LO NECESARIO PARA SU CORRECTA EJECUCION, (P.U.O.T.) | M2 | 815
P-A-ICV-05 | DEMOLICIÓN POR MEDIOS MECÁNICOS DE FIRMES DE CONCRETO ARMADO EN MAL ESTADO, INCLUYE: EQUIPO, HERRAMAIENTA, MANO DE OBRA, BARRETA NEUMATICA, ACARREO LIBRE Y CARGA EN CAMIÓN FUERA DEL COLPOS Y TODO LO NECESARIO PARA LA CORRECTA EJECUCION DEL TRABAJO… | M3 | 41.25
P-A-ICV-06 | EXCAVACIÓN POR MEDIOS MECANICOS, EN TERRENO TIPO II, A UNA PROFUNDIDAD DE 0.00 A 1.20M Y 1.50 M. DE ANCHO, INCLUYE: AFINE DE TALUDES, ACARREOS DE MATERIAL PRODUCTO DE LA EXCAVACIÓN, FUERA DEL CAMPUS, EQUIPO DE SEGURIDAD, RETROEXCAVADORA, OPERADOR, COMBUSTIBLE, MISCELÁNEOS PARA NIVELACIÓN Y CONTROL, VOLUMEN MEDIDO EN BANCO.HERRAMIENTA , MANO DE OBRA Y TODO LO NECESARIO PARA LA CORRECTA EJECUCIÓN DEL TRABAJO, P.U.O.T. | M3 | 55
P-A-ICV-07 | AFINE, NIVELACIÓN Y COMPACTACIÓN DEL FONDO DE LA EXCAVACIÓN CON BAILARINA DE 1.20 M. DE ANCHO, INCLUYE: MATERIALES, MANO DE OBRA, EQUIPO Y HERRAMIENTA, BAILARINA Y TODO LO NECESARIO PARA LA CORRECTA EJECUCION DEL TRABAJO, P.U.O.T.. | M2 | 300.9
P-A-ICV-08 | RELLENO EN CAPAS DE 20 CM CON MATERIAL TEPETATE, (MATERIAL DE LA ZONA), COMPACTADO CON EQUIPO BAILARINA AL 95% DE SU P.V.S.M. DE LA PRUEBA PROCTOR ESTÁNDAR, ADICIONANDO AGUA, INCLUYE: EL SUMINISTRO, ACARREO Y COLOCACION, COMPACTACION DE MATERIALES EN GENERAL, EQUIPO Y HERRAMIENTA, MANO DE OBRA, EQUIPO DE SEGURIDAD, PENDIENTES PARA DESALOJOS PLUVIALES Y TODO LO NECESARIO PARA LA CORRECTA EJECUCION DEL TRABAJO, P.U.O.T. | M3 | 101.25
P-A-ICV-09 | REHABILITADO DE PLANTILLA DE CONCRETO F´C= 100 KG/CM2 PARA DESPLANTES DE 5 CM. DE ESPESOR, HECHO EN OBRA CON EQUIPO (TROMPO), INCLUYE: EL CARGO DIRECTO POR EL COSTO DE LOS MATERIALES QUE INTERVENGAN, FLETE A OBRA, MERMAS, ACARREOS HASTA EL LUGAR DE SU UTILIZACION, TRAZO, NIVELADO , HUMEDECIDO, MAESTRADO, EQUIPO PARA ELABORACION DEL CONCRETO HECHO EN OBRA HERRAMIENTA, MANO DE OBRA, Y TODO LO NECESARIO PARA LA CORRECTA EJECUCION DEL TRABAJO, P.U.O.T. | M2 | 15.246
P-A-ICV-10 | REHABILITADO Y REPARACION DE ZAPASTA AISLADAS DE SECCIÓN 1.00 X 1.00 X 0.20 PERALTE, DE CONCRETO HECHO EN OBRA F'C=250 KG/CM2, ARMADA CON VARS. LONGITUDINALES Y TRANSVERSALES DEL # 4 @ 0.2 M. EN AMBOS SENTIDOS, EN 2 LECHOS, CON DADO DE CIMENTACION DE 0.40 X 0.40 X 0.60 M, ARMADO CON 4 VARS.# 4, Y ESTRIBOS # 2 @ 0.15 M. INCLUYE: SUMINISTRO DE MATERIALES, ACARREOS, CORTES, TRASLAPES, DESPERDICIOS, HABILITADO, CIMBRADO ACABADO COMÚN, COLADO, VIBRADO, DESCIMBRADO, CURADO, RELLENO CON MATERIAL DE BANCO Y EN CAPAS DE 20 CM, LIMPIEZA, MANO DE OBRA, EQUIPO Y HERRAMIENTA Y TODO LO NECESARIO PARA LA CORRECTA EJECUCION DEL TRABAJO. | PZA. | 12
P-A-ICV-11 | REPARACION Y REESTRUCTURACION DE TRABE DE LIGA EN CIMENTACION SECCIÓN 0.15 X 0.25 DE CONCRETO HECHO EN OBRA DE F'C=200 KG/CM2, ARMADO CON 4 VARILLAS DEL NO. 4 Y ESTRIBOS DEL NO.3 A CADA 20 CMS. INCLUYE: MATERIALES, ACARREOS EN CARRETILLA A 20 MTS, CORTES, TRASLAPES, DESPERDICIOS, HABILITADO, CIMBRADO ACABADO COMÚN, DESCIMBRADO LIMPIEZA, EQUIPO Y HERRAMIENTA. PUOT. | ML. | 33
P-A-ICV-12 | REHABILITADO DE UN TRAMO DE PISO DE CONCRETO ARMADO "e"= 12 CM. DE ESPESOR REFORZADO CON MALLA ELECTROSOLDADA 6-6-3-3, F'C=200 Kg/cm², CONCRETO HECHO EN OBRA, ACABADO FLOTEADO, FORJADO EN MODULOS DE 3 X 3 M., INCLUYE: MATERIALES, PREPARACION DE LA SUPERFICIE Y FORJADO DE CANAL CENTRAL SEGUN PROPUESTA, CIMBRA DE FRONTERA, COLADO, MANO DE OBRA, EQUIPO Y HERRAMAIENTA, P.U.O.T. | M2 | 450
TOTAL PRELIMINARES Y ALBAÑILERIA
E-ICV | ESTRUCTURA
E-ICV-13 | REPOSICION Y REPARACION, SUMINISTRO, COLOCACIÓN, NIVELACIÓN, ALINEACIÓN Y FIJACION, DE PLACAS SOPORTE DE ACERO 1/2" A-36. DE 0.25 X 0.25 M., CON 4 ANCLAS A BASE DE VARILLA DE 1/2" DE 30 CM., EN LECHO SUPEIOR DE ZAPATAS, PREVIO AL COLADO. INCLUYE: ELEVACIÓN, NIVELACION, FIJACIÓN, APLICACIÓN DE SOLDADURA, PINTURA ANTICORROSIVA, MANIOBRAS, MANO DE OBRA, HERRAMIENTA, EQUIPO Y TODO LO NECESARIO PARA SU CORRECTA EJECUCIÓN. | PZAS. | 12
E-ICV-14 | REHABILITADO DE VIGAS IPR EN ZONA DE TECHUMBRES, INCLUYE: SUMINISTRO, COLOCACIÓN, NIVELACIÓN, ALINEACIÓN, PLOMEO Y FIJACION, DE VIGAS "IPR-6"X4"X50.60KG/M. INCLUYE: CORTES CON EQUIPO OXIGENO-ACETILENO, PUNTEO, SOLDADURA SEGÚN ESPECIFICACIONES, DESCALIBRES, PRESENTACIÓN, AJUSTE EN SITIO Y MONTAJE. LIMPIEZA, APLICACIÓN DE PINTURA ANTICORROSIVA, MANIOBRAS, MANO DE OBRA, HERRAMIENTA, EQUIPO Y TODO LO NECESARIO PARA SU CORRECTA EJECUCIÓN.SUMINISTRO, COLOCACIÓN, NIVELACIÓN, ALINEACIÓN Y FIJACION, DE PLACAS SOPORTE DE ACERO 1/2" A-36. DE 0.25 X 0.25 M., CON 4 ANCLAS A BASE DE VARILLA DE 1/2" DE 30 CM., EN LECHO SUPEIOR DE ZAPATAS, PREVIO AL COLADO. INCLUYE: ELEVACIÓN, NIVELACION, FIJACIÓN, APLICACIÓN DE SOLDADURA, PINTURA ANTICORROSIVA, MANIOBRAS, MANO DE OBRA, HERRAMIENTA, EQUIPO Y TODO LO NECESARIO PARA SU CORRECTA EJECUCIÓN. | KG. | 1288.1
E-ICV-15 | REHABILITADO DE PLACAS BASE QUE INC.; SUMINISTRO, COLOCACIÓN, NIVELACIÓN, ALINEACIÓN Y FIJACION, DE PLACAS SOPORTE DE ACERO 3/8" A-36. DE 0.15 X 0.10 M., SOLDADA EN CORONAS DE IPR, PARAR RECIBIR MONTENES EN CAJA, INCLUYE: ELEVACIÓN, NIVELACION, FIJACIÓN, APLICACIÓN DE SOLDADURA, PINTURA ANTICORROSIVA, MANIOBRAS, MANO DE OBRA, HERRAMIENTA, EQUIPO Y TODO LO NECESARIO PARA SU CORRECTA EJECUCIÓN. | PZAS. | 12
E-ICV-16 | REHABILITADO DE ESTRUCTURA QUE INC.; SUMINISTRO, HABILITADO Y MONTAJE DE ESTRUCTURA METÁLICA DE ACERO A-36 PARA TRAVESAÑOS, MONTEN 6" CAL. 12 LÁMINA NEGRA PIEZA DE VARIAS MEDIDAS. (5.66 K/ML.), INCLUYE: APLICACIÓN DE UNA MANO DE ANTICORROSIVO MARCA COMEX, PREVIA PREPARACION DE LA SUPERFICIE, DESPERDICIOS, ACARREOS, CORTES, PROTECCIÓN NECESARIA DEL SITIO DE OBRA, Y TODO LO NECESARIO PARA SU CORRECTA EJECUCIÓN. | KG. | 1636.872
E-ICV-17 | REHABILITADE DE ELEMENTOS DE ANGULO QUE INC.; SUMINISTRO, HABILITADO Y MONTAJE DE ANGULO DE ACERO A-36 PARA SOPORTE LATERAL DE TRAVESAÑO DE MONTEN DE 4" X 1/4" X 10 CM. LONG. (9.82 K*ML), SOLDADO A MONTEN Y ATORNILLADO A MURO DE TABIQUE EXISTENTE MEDIANTE CUATRO TAQUETES DE PLOMO Y 4 TORNILLOS DE 21/2", INCLUYE RETIRO DE OXIDO MEDIANTE LIJA Y CEPILLO DE ALAMBRE, APLICACIÓN DE UNA MANO DE ANTICORROSIVO MARCA COMEX, DESPERDICIOS, ACARREOS, CORTES, PROTECCIÓN NECESARIA DEL SITIO DE OBRA, Y TODO LO NECESARIO PARA SU CORRECTA EJECUCIÓN. | KG | 22
E-ICV-18 | REHABILITADO DE ELEMENTOS DAÑADOS QUE INC.; SUMINISTRO, HABILITADO Y MONTAJE DE ANGULO DE ACERO A-36 PARA ATIEZADOR DE TRAVESAÑO DE MONTEN DE 2"X 1/4" X 10 CM. LONG. (4.75 K/ML)., SOLDADO AL ALMA DEL MONTEN DE 4" PARA EVITAR EN PUNTO DE APOYO DE TUBO Y ARMADURA DE SOPORTE. INCLUYE RETIRO DE OXIDO MEDIANTE LIJA Y CEPILLO DE ALAMBRE, APLICACIÓN DE UNA MANO DE ANTICORROSIVO MARCA COMEX, DESPERDICIOS, ACARREOS, CORTES, PROTECCIÓN NECESARIA DEL SITIO DE OBRA, Y TODO LO NECESARIO PARA SU CORRECTA EJECUCIÓN. | KG | 35
E-ICV-19 | REPARACION DE LARGUEROS QUE INC.; SUMINISTRO, HABILITADO Y MONTAJE DE ESTRUCTURA METÁLICA DE ACERO A-36 PARA LARGUEROS FORMADOS POR UN ANGULO SUPERIOR DE ACERO DE 11/4"X3/16" Y CUERDA INFERIOR DE VARILLA DE 3/8" CON SEPARADORES A 45 GRADOS DE LA MISMA VARILLA, PIEZA DE 6.00 MTS DE LONGITUD. INCLUYE RETIRO DE OXIDO MEDIANTE LIJA Y CEPILLO DE ALAMBRE, APLICACIÓN DE UNA MANO DE ANTICORROSIVO MARCA COMEX, DESPERDICIOS, ACARREOS, CORTES PROTECCIÓN NECESARIA DEL SITIO DE OBRA, Y TODO LO NECESARIO PARA SU CORRECTA EJECUCIÓN. | PZA | 85
E-ICV-20 | REPARACION DE CONTRAVIENTOS EN ESTRUCTURA EXISTENTE QUE INC.; SUMINISTRO, HABILITADO Y MONTAJE DE CONTRAVENTEO EN LARGUEROS DE ANGULO Y VARILLA, MEDIANTE VARILLA DE 3/8" SOLDADA DE LECHO ALTO A LECHO BAJO DE CADA LARGUERO FORMADO CONTRAVIENTO PARA EVITAR TORSIÓN EN LARGUEROS, INCLUYE ACARREO, DESPERDICIOS, CORTES EMPALMES DE ACUERDO A NORMA APLICABLE , PRAIMER Y DOS MANOS DE PINTURA DE ESMALTE COLOR S.M.A.Y TODO LO NECESARIO PARA SU CORRECTA EJECUCIÓN | ML | 160
E-ICV-21 | SUMINISTRO Y APLICACION DE PINTURA DE ESMALTE SOBRE ESTRUCTURAS REHABILITADAS COMO PROTECCIÓN DE ESTRUCTURA METÁLICA DE LAMINA O ACERO NEGRO MEDIANTE LIMPIEZA DEL ÁREA CON LIJA CONSIDERADO QUE LA SUPERFICIE ESTA CUBIERTA CON MATERIAL ANTICORROSIVO PREVIAMENTE Y APLICACIÓN DE DOS MANOS MÍNIMO DE ESMALTE COMEX 100 COLOR S.M.A., INCLUYE PREPARACIÓN DE SUPERFICIE, DESPERDICIO Y TODO LO NECESARIO PARA SU CORRECTA EJECUCIÓN. | KG | 3460.941
E-ICV-22 | REPOSICION Y REHABILITADO DE LAMINAS DAÑADAS SOBRE ESTRUCTURA DE TECHUMBRE, QUE INC.; SUMINISTRO Y COLOCACIÓN DE LÁMINA GALVANIZADA R-101 CAL. 22 ZINTROALUM COLOCADA SOBRE LANGUEROS DE ANGULO MEDIANTE TORNILLO AUTORROSCANTE CADMIZADO TEK PLANO CON ROLDANA PLÁSTICA Y METÁLICA, INCLUYE CORTES, DOBLECES, DESPERDICIOS, ACARREOS Y TODO LO NECESARIO PARA SU CORRECTA INSTALACIÓN. | M2 | 450
E-ICV-23 | REHABILITADO DE CUMBRERA CENTRAL QUE INC.; SUMINISTRO Y COLOCACIÓN DE LÁMINA GALVANIZADA LISA CAL. 24 PINTRO COLOCADA SOBRE CUMBRERA, MEDIANTE TORNILLO AUTORROSCANTE CADMIZADO TEK PLANO CON ROLDANA PLÁSTICA Y METÁLICA, INCLUYE CORTES, DOBLECES, DESPERDICIOS, ACARREOS Y TODO LO NECESARIO PARA SU C | ML | 31
E-ICV-24 | REPARACION Y REHABILITADO DE BOTAGUAS QUE INC.; SUMINISTRO, FABRICACIÓN Y COLOCACIÓN DE BOTAGUAS DE LÁMINA GALVANIZADA LISA CAL. 26 DE 75 CMS DE DESARROLLO EN FORMA DE "Z" ATORNILLADA A MURO MEDIANTE TAQUETE DE MADERA Y TORNILLO DE 2"X1/8" A CADA 60 CMS. APLICANDO SELLADOR BITUPLASTIC EN UNIÓN ENTE LAMINA Y MURO. EN EL EXTREMO DE LA LAMINA PERMANECERÁ LIBRE. INCLUYE CORTES, DOBLECES, ACARREOS, DESPERDICIOS Y TODO LO NECESARIO PARA SU CORRECTA EJECUCIÓN. | ML | 62
E-ICV-25 | REPARACION Y REHABILITADO DE PROTECCION A BASE DE TUBO GALVANIZADO QUE INC.; SUMINISTRO Y COLOCACION DE PROTECCION A BASE DE TUBO DE 2" CON REFUERZO DE REDONDO @40CM DE 1" DE DIAMETRO, CON ACABADO PINTURA DE ESMALTE SEGUN MUESTRA AUTORIZADA,INCLUYE:SOLDADURA,UNA MANO DE PRIMER,MATERIALES,MANO DE OBRA,EQUIPO Y HERRAMIENTA. | ML | 365
E-ICV-26 | REPARACION Y REHABILITADO DE PROTECCION A BASE DE TUBO GALVANIZADO QUE INC.; SUMINISTRO, HABILITADO Y MONTAJE DE POSTES A BASE DE TUBO DE ACERO GALVANIZADO CEDULA 40 TIPO A ASTM-120 DE 2" DE DIAMETRO (36.85 K/ML ). INCLUYE CORTES, DEPSERDICIOS, MANO DE OBRA, EQUIPO, HERRAMIENTA Y TODO LO NECESARIO PARA SU CORRECTA EJECUCIÓN. | TON. | 1.2488
E-ICV-27 | REPARACION Y REHABILITADO DE PROTECCION A BASE DE TUBO GALVANIZADO QUE INC.; SUMINISTRO, HABILITADO Y MONTAJE DE POSTES A BASE DE TUBO DE ACERO GALVANIZADO CEDULA 40 TIPO A ASTM-120 DE 1" DE DIAMETRO (16.91 K/ML ). INCLUYE CORTES, DEPSERDICIOS, MANO DE OBRA, EQUIPO, HERRAMIENTA Y TODO LO NECESARIO PARA SU CORRECTA EJECUCIÓN. | TON. | 0.90093
E-ICV-28 | REPOSICION DE BAJADA PLUVIALES Y SUSTITUCION DE LAS MISMAS AFECTADAS, QUE INC.; SUMINISTRO Y COLOCACION DE BAP A BASE DE TUBO HIDRAULICO DE PVC DE 4", INCLUYE: MATERIALES EN GENERAL, TUBO DE PVC 4" HIDRAULICO, CODOS DE 45° Y 90°, COPLES, PEGAMENTO, MANO DE OBRA, EQUIPO Y HERRAMIENTA Y TODO LO NECESARIO PARA LA CORRECTA EJECUCION DEL TERABAJO | BAP. | 6
TOTAL ESTRUCTURA
C-ICV | COMEDEROS
C-ICV-29 | REPARACION Y REHABILITADO DE COMEDERO QUE INC.; CONTRATRABE DE DESPLANTE DE COMEDERO, SECCIÓN DE 15 X 40 CMS. ARMADO CON 4 VARILLAS DE 3/8" ESTRIBOS DE ALAMBRÓN A CADA 15 CMS. CONCRETO F´C= 200 KG/CM2, INCLUYE: TRAZO, NIVELACIÓN, HABILITADO Y ARMADO DE ACERO, CIMBRADO, COLADO Y DESCIMBRADO, | ML | 60
C-ICV-30 | REPARACION Y REHABILITADO DE COMEDERO QUE INC.; GUARNICIÓN DE CONCRETO ARMADO SECCIÓN VARIABLE DE 15 A 25 CMS. ARMADO CON DOS VARILLAS DE 3/8" ESTRIBOS DE ALAMBRÓN DE 1/4" CADA 15 CMS. EN FORMA DE "C" UNA SOLA RAMA, CONCRETO F´C= 200 KG/ CM2, INCLUYE: TRAZO, NIVELACIÓN, HABILITADO Y ARMADO | ML | 120
C-ICV-31 | REPARACION Y REHABILITADO DE COMEDERO QUE INC.; FABRICACIÓN DE COMEDERO EN FORMA SEMICIRCULAR, EN CONCRETO ARMADO CON ESPESOR DE 10 CMS. ACERO DE REFUERZO A BASE DE MALLA ELECTROSOLDADA, EN FORMA SEMICIRCULAR, ESPESOR DE 10 CMS. INCLUYE: TRAZO, NIVELACIÓN, ANCLAJE CON CONECTORES DE ACERO A | ML | 60
C-ICV-32 | REPARACION Y REHABILITADO DE COMEDERO QUE INC.; FABRICACIÓN DE BEBEDERO RECTANGULAR DE 1.85M X 0.70M Y ALTURA DE 0.57M Y 0.76M CON BASE DE MALLA ELECTROSOLDADA, CASTILLOS DE ARMEX, Y MUROS DE CONCRETO ARMADO REFORZADOS CON VARILLA DE 3/8" @ 20 EN AMBOS SENTIDOS, F´C=200KG/CM2, ACABADO PULIDO. INCLUYE: CIMBRA Y DESCIMBRA, CURADO, CONEXION PARA DESAGUE, TRAZO, NIVELACIÓN, MATERIALES, ACARREOS, MANO DE OBRA, HERRAMIENTA Y EQUIPO, ALIMENTACION HIDRAULICA, CONEXIONES, FLOTADOR, Y TODO LO NECESARIO PARA LA CORRECTA EJECUCION DEL TRABAJO | PZAS. | 4
TOTAL COMEDEROS
IE-ICV | MURO PERIMETRAL
IE-ICV-33 | SUSTITUCION Y REPARACION DE BASE DE BARDA QUE INC.; TRABE DE CIMENTACIÓN DE SECCIÓN 0.15 X 0.25 DE CONCRETO HECHO EN OBRA DE F'C=200 KG/CM2, ARMADO CON 4 VARILLAS DEL NO. 4 Y ESTRIBOS DEL NO.3 A CADA 20 CMS. INCLUYE: MATERIALES, ACARREOS EN CARRETILLA A 20 MTS, CORTES, TRASLAPES, DESPERDICIOS, HABILITADO, CIMBRADO ACABADO COMÚN, DESCIMBRADO LIMPIEZA, EQUIPO Y HERRAMIENTA. PUOT. | ML. | 10
IE-ICV-34 | SUSTITUCION Y REPARACION DE MURO DE BLOCK DE BARDA QUE INC.;HABILITADO DE MURO DE BLOCK; SECCION 15 X 20X 40 CM. PESADO ASENTADO CON MORTERO CEMENTO ARENA EN PROPORCION 1:1:4 ACABADO COMUN; INCLUYE: MATERIALES EN GENERAL, ANDAMIAJE, EQUIPO HERRAMIENTA Y TODO LO NECESARIO PARA SU CORRECTA EJECUCION. | M2 | 25
IE-ICV-35 | SUSTITUCION Y REPARACION DE CASTILLOS DAÑADOS EN BARDA QUE INC.;CASTILLO DE CONCRETO ARMADO DE SECCION 15x15 CM., ARMADO CON 4 DIAMETROS DE 3/8" Y ESTRIBOS DE 1/4" @ 20 CM. Y CONCRETO F'C=150 Kg/cm², CIMBRA COMÚN. INCLUYE: MANO DE OBRA, EQUIPO Y HERRAMIENTAS,M Y TODO LO NECESARIO PARA LA CORRECTA EJECUCION DEL TRABAJO P.U.O.T. | ML. | 12.5
IE-ICV-36 | SUSTITUCION Y REPARACION DE BASE Y REMATE DE BARDA QUE INC.;CADENA DE CERRAMIENTO DE 15x20 CMS. ARMADA CON 4 VARILLAS DEL # 3 Y ESTRIBOS DEL # 2 @ 15 CM., CONCRETO F'C=150 Kg/cm², CIMBRA COMÚN. INCLUYE: MANO DE OBRA, EQUIPO Y HERRAMIENTAS,M Y TODO LO NECESARIO PARA LA CORRECTA EJECUCION DEL TRABAJO P.U.O.T. | ML. | 10
TOTAL BARDA PERIMETRAL
MP-ICV | INSTALACION ELECTRICA
MP-ICV-37 | REPARACION Y EN SU CASO SUSTITUCION DE C.C. QUE INC.; SUMINISTRO E INSTALACIÓN DE CENTRO DE CARGA QO4 CON 2 PASTILLAS DE 20 AMPERES, INCLUYE: SUMINISTRO DE MATERIALES, MANO DE OBRA, HERRAMIENTA Y EQUIPO. | PZAS. | 1
MP-ICV-38 | REPOSICION DE LUMINARIAS DAÑADAS QUE INC.; SUMINISTRO E INSTALACIÓN DE LUMINARIAS DE 2 X 32 WATTS, MARCA ALFA LUZ CON REJILLA DE ALTA REFLECTANCIA, ENCENDIDO ELECTRÓNICO,INCLUYE: SUMINISTRO DE MATERIALES, MANO DE OBRA, PRUEBAS DE FUNCIONAMIENTO,HERRAMIENTA Y EQUIPO. | PZAS. | 10
MP-ICV-39 | REPARACION Y EN SU CASO SUSTITUCIOB DE SALIDAS E. QUE INC.; SALIDA ELÉCTRICA APARENTE PARA ALUMBRADO A BASE DE TUBO CONDUIT GALVANIZADO PARED DELGADA DE 13 Y 19 MM., CON UN DESARROLLO DE 6 M, CON CABLE THW CAL. 12 Y 10 DE LA MARCA CONDUMEX,CON DOS CAJAS CUADRADAS GALVANIZADAS DE 13 Y 19 MM Y UNA CAJA CHALUPA, INCLUYE: CUATRO CONECTORES PARED DELGADA DE 13 MM, DOS DE 19 MM, UN COPLE DE 13 MM, 3 ABRAZADERAS DE UÑA, UN APAGADOR Y UNA PLACA APAGADOR. | SAL. | 12
MP-ICV-40 | REPARACION Y RAHABILITADO DE ALIMENTACION ELECTRICA QUE INC.; SUMINISTRO E INSTALACION DE ALIMENTACION ELECTRICA PARA CENTRO DE CARGA QO4 A BASE DE TUBO GALVANIZADO, PARED DELGADA DE 1/2 ", CABLE # 2- 4H Y DESNUDO DEL # 8 MARCA CONDUMEX O SIMILAR, CON UNA LONGITUD PROMEDIO DE DESARROLLO DE 20.00 M.; EL PRECIO UNITARIO INCLUYE: : TODOS LOS MATERIALES EN GENERAL, ACARREOS, ELEVACIONES, HERRAJES, SOPORTERIA, CONEXIONES, ACCESORIOS, PRUEBAS, EQUIPO HERRAMIENTA, MANO DE OBRA, LIMPIEZA Y TODO LO NECESARIO PARA LA CORRECTA EJECUCIÓN DEL TRABAJO, P.U.O.T. | ML | 20
TOTAL INSTALACION ELECTRICA
SUBTOTAL DE MANTENIMIENTO GENERAL A LAS INSTALACIONES CORRAL DE VACAS CAMPUS MONTECILLO DEL COLEGIO DE POSTGRADUADOS
Subtotal
IVA
Total