## b)Estandar (E)
Cliente: | COLEGIO DE POSTGRADIADOS
|  |  |  | Duración: | 29 días naturales
Obra: | "REPARACION DE GRIETAS E IMPERMEABILIZACIÓN DEL EDIFICIO DE AULAS “A” DEL CAMPUS TABASCO DEL COLEGIO DE POSTGRADUADOS”.
[5 empty] | Inicio Obra: | 07 DE MAYO DEL 2018
[5 empty] | Fin Obra: | 04 DE JUNIO DEL 2018
Lugar: | Cardenas, Tabasco
PRESUPUESTO DE OBRA
Código | Concepto | Unidad | Cantidad | P. Unitario | Importe | %
1 | CAMPUS TABASCO
Edificio A | Edificio A
1 | Desmontaje de coladera de cúpula, con recuperación, incluye: demolición de piso, desconexión hidráulica, acarreo hasta el almacén, mano de obra, equipo y herramienta. | PZA | 10
2 | Desmontaje de tubería de bajada de aguas, de fierro fundido de 150 mm de diámetro hasta una altura de 7 m, con recuperación, incluye: desconexión hidráulica, demolición en paso de losa, andamios, acarreo hasta el almacén, mano de obra, equipo y herramienta. | M | 56.3
3 | Desmontaje de tubería de bajada de aguas, de pvc de 100 mm de diámetro hasta una altura de 7 m, con recuperación, incluye: desconexión hidráulica, demolición en paso de losa, andamios, acarreo hasta el almacén, mano de obra, equipo y herramienta. | M | 105.3
4 | Demolición de aplanado de mezcla en muro con espesor de 2 cm., promedio, incluye: andamios, mano de obra, equipo y herramienta. | M2 | 78.16
5 | Demolición de entortado en azotea, con espesor de 3 cm., promedio, incluye: andamios, mano de obra, equipo y herramienta. | M2 | 392.3
6 | Retiro de impermeabilizante acrilicon en losa de cubierta, incluye: retiro del material de la superficie para la colocacion de impermabilizante prefabricado en losa, andamios, mano de obra, equipo y herramienta, limpieza y retiro del material fuera del campus | M2 | 584.27
7 | Demolición de losa de concreto armado, a mano con marro y cuña, incluye: mano de obra, equipo y herramienta. | M3 | 6
8 | Entortado de 4 cm. de espesor a base de mezcla cemento-cal-arena en proporción 1:1:8, incluye: trazo, nivelacion, acarreos, elevación, mano de obra, equipo y herramienta. | M2 | 392.3
9 | Bases para equipos ( condensadores ) de 1.00 X 0.40 x 0.15 de concreto incluye armado con varilla del No 3 @ 20CM, CONCRETO F´C de 150/ cm2, cimbra acabado comun, festerbond, mano de obra, herramienta y todo lo necesario para su correcta ejecucion | pza | 12
10 | Desmontaje de tinaco de polietileno con capacidad de 1100 lt. con recuperación, incluye: desconexión hidráulica, descenso desde una altura de 7 m, acarreo hasta el almacén, mano de obra, equipo y herramienta. | PZA | 4
11 | Dado para alojar canalizacion de salida a condensadores de 0.30 x 0.30 x 0.40 m de concreto f´c=150 kg/cm2 armado con varillas del No 3 y estribos de alambron @ 0.20 m, con tuberia de pvc de 2" ahogado en dado y codo de 90, incluye anclaje a losa, apertura de losa para alojar tuberia, desconexion y conexion de condensadores, mano de obra, materiales, limpiezas, acarreos fuera del campus, herramientas y todo lo necesario para su correcta ejecucion. | PZA | 12
12 | Losa de 10 cm. de espesor de concreto F'c=250 kg/cm2, armada con varilla del No. 3 (3/8"), a cada 20 cm. en ambos sentidos, incluye: suministro de materiales, acarreos, elevaciones, cimbrado acabado común, armado, colado, vibrado, descimbrado, mano de obra, equipo y herramienta. | M2 | 35
13 | Suministro e instalación del sistema multicapa prefabricado PASA COVER PLY SBS PG DE 4.5 MM COLOR VERDE; ecológico, fabricado a base de mezcla de elastómeros radiales de alto rango tipo “SBS” (Estireno-Butadieno-Estireno). Reforzado con un alma central de tela no tejida de filamentos de poliéster de 180 gr/m2. colocado mediante termo-fusión a base de fuego de soplete. con acabado granular a base de gravilla esmaltada a fuego para su autoprotección y decoración, previa aplicación de primario asfaltico base solvente PROTECTO HIDRO PRIMER sin diluir y con un rendimiento; calafateo de grietas, juntas, tuberías, antenas, bases puntos críticos, bajadas pluviales utilizando cemento plástico asfáltico resanador base solvente ELITE WET CEMENT. Incluye:Garantía por Escrito del fabricante por 15 años del manto prefabricado instalado, GRAVILLA PASA COVER-PONY COLOR VERDE, Materiales, mano de obra, equipo, herramienta, andamios, acarreos, cortes, desperdicios, limpieza, equipo de seguridad y todo lo necesario para su correcta ejecución. | M2 | 733.95
14 | suministro y aplicación de pintura de esmalte en cubiertas de condensadores y escalera, incluye preparacion de la superficie, primaria anticorrsivo, aplicación de pintura, mano de obra, materiales, herramientas y todo lo necesario para su cortrecta ejecucion | kg | 263
15 | Tinaco de 1100 litros tricapa c/acc Rotoplas, Incluye: suministro, instalación, mano de obra, equipo y herramienta. | M2 | 4
16 | Coladera de cupula en azotea modelo 446-X de la marca Helvex, para tubo de 6", Incluye: suministro, e instalación, colocacion y sellado de hueco en losa con impermeabilizante vaportite, mano de obra, equipo y herramienta. | PZA | 10
17 | Demolición de entortado en azotea, con espesor de 3 cm., promedio, incluye: andamios, mano de obra, equipo y herramienta. | M2 | 392.3
18 | Suministro e instalacion de electronivel a base de pera alta y pera baja, para controlar el parado y arranque de bomba de alimentacion de tinaco y bomba; incluye: canalizacion y cargo directo por el costo de los materiales en general a utilizar, acarreo libre horizontal y vertical hasta el lugar de utilizacion, handamiaje, equipo -herramienta, mano de obra, limpieza del lugar y todo lo necesario para la correcta ejecucion del trabajo, p.u.o.t. | SAL | 4
19 | Chaflan de 10 cm. de mezcla cemento-arena 1:5, incluye: materiales, acarreos, mano de obra, equipo y herramienta | M | 257.05
SUBTOTAL
IVA
TOTAL