## PUEBLA
COLEGIO DE POSTGRADUADOS
Entidad:
INSTITUCION DE ENSEÑANZA E INVESTIGACION EN CIENCIAS AGRICOLAS
Concurso No. |  | Fecha: | 2020-07-10
Servicio: | MANTENIMIENTO A EDIFICIOS DE GOBIERNO, LABORATORIOS, AULAS, EVALUACIÓN Y BIBLIOTECA, CUBÍCULOS Y ESCALERA DE EMERGENCIA DEL CAMPUS PUEBLA DEL COLEGIO DE POSTGRADUADOS |  |  |  | INICIO DE TRABAJOS:
TERMINACION DE TRABAJOS:
Lugar: CARRETERA FEDERAL MÉXICO TEXCOCO KM.36.5, COLONIA MONTECILLOS, TEXCOCO ESTADO DE MÉXICO
ANEXO TÉCNICO
Código | Concepto | Unidad | Cantidad | P. Unitario | Precio con letra | Importe
EDG | EDIFICIO DE GOBIERNO
EDG01 | Demolición de impermeabilizante prefabricado con espesor de 4 mm hasta una altura de 3.00 m., incluye: andamios, mano de obra, equipo y herramienta, limpieza y retiro del material fuera de las instalaciones | m2 | 309.89 | 0 |  | 0
EDG02 | Suministro e instalación del sistema multicapa prefabricado PASA COVER PLY SBS PG DE 4.5 MM COLOR VERDE; ecológico, fabricado a base de mezcla de elastómeros radiales de alto rango tipo "SBS" (Estireno-Butadieno-Estireno). Reforzado con un alma central de tela no tejida de filamentos de poliéster de 180 gr/m2. Certificacion ISO 9001-2015, Certificación ONNCCE en cumplimiento de norma NMX-C-437-ONNCCE-2004 vigente, Certificación de aplicadores por parte del fabricante, Certificación de empresa Contratista por el fabricante como Distribuidor-Instalador; compromiso del fabricante en la supervisón de la instalción del sistema impermeable al inicio, a la mitad y al final de los trabajos si costo para el COLPOS; el manto será colocado mediante termo-fusión a base de fuego de soplete. con acabado granular a base de gravilla esmaltada a fuego para su autoprotección y decoración, previa aplicación de primario asfaltico base solvente PROTECTO HIDRO PRIMER sin diluir y con un rendimiento de 0.25 lt/m2; calafateo de grietas, juntas, tuberías, antenas, bases puntos críticos, bajadas pluviales utilizando cemento plástico asfáltico resanador base solvente ELITE WET CEMENT. Incluye: Garantía por Escrito del fabricante por 10 años del manto prefabricado instalado, GRAVILLA PASA COVER-PONY COLOR VERDE en juntas longitudinales y trasversales, materiales, mano de obra, equipo, herramienta, andamios, acarreos, cortes, desperdicios, limpieza, equipo de seguridad y todo lo nesesario para su correcta ejecucion. | m2 | 440.73 | 0 |  | 0
EDG03 | Demolicion sin recuperacion de azulejo de 20 x 30 cm en baño de la Dirección , incluye corte en areas con esmeril para delimitar, retiro de pegazulejo en muro, mano de obra, equipo, herramieta, acarreo a bodega para almacenaje hasta 100 metros de distancia, limpieza, retiro de material de demolicion y todo lo necesraio para su correcta ejecucion. | m2 | 20,25 | 0 |  | #VALUE!
EDG04 | Suministro y colocacion de azulejo de 20 x 30 cm siilar al existente asentado con cemento crest y junta de cemento blanco, incluye, materiales, mano de obra, equipo, herramieta, acarreo de bodega hasta 100 metros de distancia, limpieza y todo lo necesraio para su correcta ejecucion. | m2 | 20.25 | 0 |  | 0
EDG05 | Limpieza fina para entrega de los trabajos incuye: materiales, flete, desperdicio, acarreo hasta el lugar de su tilización, limpieza y retiro de sobrante fuera de obra,herramienta equipo, mano de obra, equipo de seguridad y todo lo necesario para su correcta ejecución | m2 | 309.89 | 0 |  | 0
EDG | TOTAL EDIFICICIO DE GOBIERNO |  |  |  |  | 0
EDL | EDIFICIO 1 DE LABOATORIO
EDL06 | Demolición de impermeabilizante prefabricado con espesor de 4 mm hasta una altura de 6.00 m., incluye: andamios, mano de obra, equipo y herramienta, limpieza y retiro del material fuera de las instalaciones | m2 | 460.94 | 0 |  | 0
EDL07 | Suministro e instalación del sistema multicapa prefabricado PASA COVER PLY SBS PG DE 4.5 MM COLOR VERDE; ecológico, fabricado a base de mezcla de elastómeros radiales de alto rango tipo "SBS" (Estireno-Butadieno-Estireno). Reforzado con un alma central de tela no tejida de filamentos de poliéster de 180 gr/m2. Certificacion ISO 9001-2015, Certificación ONNCCE en cumplimiento de norma NMX-C-437-ONNCCE-2004 vigente, Certificación de aplicadores por parte del fabricante, Certificación de empresa Contratista por el fabricante como Distribuidor-Instalador; compromiso del fabricante en la supervisón de la instalción del sistema impermeable al inicio, a la mitad y al final de los trabajos si costo para el COLPOS; el manto será colocado mediante termo-fusión a base de fuego de soplete. con acabado granular a base de gravilla esmaltada a fuego para su autoprotección y decoración, previa aplicación de primario asfaltico base solvente PROTECTO HIDRO PRIMER sin diluir y con un rendimiento de 0.25 lt/m2; calafateo de grietas, juntas, tuberías, antenas, bases puntos críticos, bajadas pluviales utilizando cemento plástico asfáltico resanador base solvente ELITE WET CEMENT. Incluye: Garantía por Escrito del fabricante por 10 años del manto prefabricado instalado, GRAVILLA PASA COVER-PONY COLOR VERDE en juntas longitudinales y trasversales, materiales, mano de obra, equipo, herramienta, andamios, acarreos, cortes, desperdicios, limpieza, equipo de seguridad y todo lo nesesario para su correcta ejecucion. | m2 | 533.74 | 0 |  | 0
EDL08 | Sellado e unión de ventana con la conniza y calafateado de grietas, utilizando cemento plastico asfáltico resanador base solvente ELITE WET CEMENT, a una altura de 3.00 m, incluye materiales mano de obra,equipo, herramienta andamios, acarreos, desperdicios, limpieza, equpo de seguridad y todo lo neceaio para su correcta ejecución. | m2 | 20.52 | 0 |  | 0
EDL09 | Mantenimiento a tarja , incluye, sellado de fugas en llave mezcladora, cambio de cespol , mano de obra, limpieza, herramienta y todo lo necesario para su correcta ejecucion | pza | 8 | 0 |  | 0
EDL10 | Limpieza fina para entrega de los trabajos incuye: materiales, flete, desperdicio, acarreo hasta el lugar de su tilización, limpieza y retiro de sobrante fuera de obra,herramienta equipo, mano de obra, equipo de seguridad y todo lo necesario para su correcta ejecución | m2 | 460.94 | 0 |  | 0
EDL | TOTAL EDIFICIO 1 DE LABORATORIO |  |  |  |  | 0
EDA | EDIFICIO 2 AULAS
EDA11 | Demolición de impermeabilizante prefabricado con espesor de 4 mm hasta una altura de 6.00 m., incluye: andamios, mano de obra, equipo y herramienta, limpieza y retiro del material fuera de las instalaciones | m2 | 386.34 | 0 |  | 0
EDA12 | Suministro e instalación del sistema multicapa prefabricado PASA COVER PLY SBS PG DE 4.5 MM COLOR VERDE; ecológico, fabricado a base de mezcla de elastómeros radiales de alto rango tipo "SBS" (Estireno-Butadieno-Estireno). Reforzado con un alma central de tela no tejida de filamentos de poliéster de 180 gr/m2. Certificacion ISO 9001-2015, Certificación ONNCCE en cumplimiento de norma NMX-C-437-ONNCCE-2004 vigente, Certificación de aplicadores por parte del fabricante, Certificación de empresa Contratista por el fabricante como Distribuidor-Instalador; compromiso del fabricante en la supervisón de la instalción del sistema impermeable al inicio, a la mitad y al final de los trabajos si costo para el COLPOS; el manto será colocado mediante termo-fusión a base de fuego de soplete. con acabado granular a base de gravilla esmaltada a fuego para su autoprotección y decoración, previa aplicación de primario asfaltico base solvente PROTECTO HIDRO PRIMER sin diluir y con un rendimiento de 0.25 lt/m2; calafateo de grietas, juntas, tuberías, antenas, bases puntos críticos, bajadas pluviales utilizando cemento plástico asfáltico resanador base solvente ELITE WET CEMENT. Incluye: Garantía por Escrito del fabricante por 10 años del manto prefabricado instalado, GRAVILLA PASA COVER-PONY COLOR VERDE en juntas longitudinales y trasversales, materiales, mano de obra, equipo, herramienta, andamios, acarreos, cortes, desperdicios, limpieza, equipo de seguridad y todo lo nesesario para su correcta ejecucion. | m2 | 426.19 | 0 |  | 0
EDA13 | Limpieza fina para entrega de los trabajos incuye: materiales, flete, desperdicio, acarreo hasta el lugar de su tilización, limpieza y retiro de sobrante fuera de obra,herramienta equipo, mano de obra, equipo de seguridad y todo lo necesario para su correcta ejecución | m2 | 386.34 | 0 |  | 0
EDA | TOTAL EDIFICIO 2 AULAS |  |  |  |  | 0
EDE | EDIFICIO 3 EVALUACION
EDE14 | Demolición de impermeabilizante prefabricado con espesor de 4 mm hasta una altura de 6.00 m., incluye: andamios, mano de obra, equipo y herramienta, limpieza y retiro del material fuera de las instalaciones | m2 | 292.8 | 0 |  | 0
EDE15 | Suministro e instalación del sistema multicapa prefabricado PASA COVER PLY SBS PG DE 4.5 MM COLOR VERDE; ecológico, fabricado a base de mezcla de elastómeros radiales de alto rango tipo "SBS" (Estireno-Butadieno-Estireno). Reforzado con un alma central de tela no tejida de filamentos de poliéster de 180 gr/m2. Certificacion ISO 9001-2015, Certificación ONNCCE en cumplimiento de norma NMX-C-437-ONNCCE-2004 vigente, Certificación de aplicadores por parte del fabricante, Certificación de empresa Contratista por el fabricante como Distribuidor-Instalador; compromiso del fabricante en la supervisón de la instalción del sistema impermeable al inicio, a la mitad y al final de los trabajos si costo para el COLPOS; el manto será colocado mediante termo-fusión a base de fuego de soplete. con acabado granular a base de gravilla esmaltada a fuego para su autoprotección y decoración, previa aplicación de primario asfaltico base solvente PROTECTO HIDRO PRIMER sin diluir y con un rendimiento de 0.25 lt/m2; calafateo de grietas, juntas, tuberías, antenas, bases puntos críticos, bajadas pluviales utilizando cemento plástico asfáltico resanador base solvente ELITE WET CEMENT. Incluye: Garantía por Escrito del fabricante por 10 años del manto prefabricado instalado, GRAVILLA PASA COVER-PONY COLOR VERDE en juntas longitudinales y trasversales, materiales, mano de obra, equipo, herramienta, andamios, acarreos, cortes, desperdicios, limpieza, equipo de seguridad y todo lo nesesario para su correcta ejecucion. | m2 | 364.16 | 0 |  | 0
EDE16 | Limpieza fina para entrega de los trabajos incuye: materiales, flete, desperdicio, acarreo hasta el lugar de su tilización, limpieza y retiro de sobrante fuera de obra,herramienta equipo, mano de obra, equipo de seguridad y todo lo necesario para su correcta ejecución | m2 | 292.8 | 0 |  | 0
EDE | TOTAL EDIFICIO 3 EVALUACION |  |  |  |  | 0
EDBC | EDIFICIO 4 BIBLIOTECA Y CUBICULOS
EDBC17 | Demolición de impermeabilizante prefabricado con espesor de 4 mm hasta una altura de 6.00 m., incluye: andamios, mano de obra, equipo y herramienta, limpieza y retiro del material fuera de las instalaciones | m2 | 484.65 | 0 |  | 0
EDBC18 | Suministro e instalación del sistema multicapa prefabricado PASA COVER PLY SBS PG DE 4.5 MM COLOR VERDE; ecológico, fabricado a base de mezcla de elastómeros radiales de alto rango tipo "SBS" (Estireno-Butadieno-Estireno). Reforzado con un alma central de tela no tejida de filamentos de poliéster de 180 gr/m2. Certificacion ISO 9001-2015, Certificación ONNCCE en cumplimiento de norma NMX-C-437-ONNCCE-2004 vigente, Certificación de aplicadores por parte del fabricante, Certificación de empresa Contratista por el fabricante como Distribuidor-Instalador; compromiso del fabricante en la supervisón de la instalción del sistema impermeable al inicio, a la mitad y al final de los trabajos si costo para el COLPOS; el manto será colocado mediante termo-fusión a base de fuego de soplete. con acabado granular a base de gravilla esmaltada a fuego para su autoprotección y decoración, previa aplicación de primario asfaltico base solvente PROTECTO HIDRO PRIMER sin diluir y con un rendimiento de 0.25 lt/m2; calafateo de grietas, juntas, tuberías, antenas, bases puntos críticos, bajadas pluviales utilizando cemento plástico asfáltico resanador base solvente ELITE WET CEMENT. Incluye: Garantía por Escrito del fabricante por 10 años del manto prefabricado instalado, GRAVILLA PASA COVER-PONY COLOR VERDE en juntas longitudinales y trasversales, materiales, mano de obra, equipo, herramienta, andamios, acarreos, cortes, desperdicios, limpieza, equipo de seguridad y todo lo nesesario para su correcta ejecucion. | m2 | 547.89 | 0 |  | 0
EDBC19 | Demolición de planado sobre muros, con espesor de 2 cm , incluye: , acarreos, andamios, limpieza, mano de obra, equipo y herramienta. | m2 | 1.6 | 0 |  | 0
EDBC20 | Aplanado acabado fino sobre muros, con mezcla cemento arena en proporción de 1:4, incluye: suministro de materiales, acarreos, andamios, limpieza, mano de obra, equipo y herramienta. | m2 | 1.6 | 0
EDBC21 | Boquilla de aplanado acabado fino, con mezcla cemento arena en proporción de 1:4, incluye: suministro de materiales, acarreos, andamios, limpieza, mano de obra, equipo y herramienta. | ML | 10 | 0 |  | 0
EDBC22 | Sellado e unión de ventana con la conniza y calafateado de grietas, utilizando cemento plastico asfáltico resanador base solvente ELITE WET CEMENT, a una altura de 3.00 m, incluye materiales mano de obra,equipo, herramienta andamios, acarreos, desperdicios, limpieza, equpo de seguridad y todo lo neceaio para su correcta ejecución. | m2 | 2 | 0 |  | 0
EDBC23 | Pintura vinilica en muros, marca Comex Vinimex a dos manos, incluye: aplicación de sellador, materiales, preparación de la superficie, mano de obra, equipo, herramienta y andamios. | m2 | 10 | 0 |  | 0
EDBC24 | Limpieza fina para entrega de los trabajos incuye: materiales, flete, desperdicio, acarreo hasta el lugar de su tilización, limpieza y retiro de sobrante fuera de obra,herramienta equipo, mano de obra, equipo de seguridad y todo lo necesario para su correcta ejecución | m2 | 484.65 | 0 |  | 0
EDBC | TOTAL EDIFICIO 4 BIBLIOTECA Y CBICULOS |  |  |  |  | 0
EDC | EDIFICIO 5 CUICULOS
EDC25 | Demolición de impermeabilizante prefabricado con espesor de 4 mm hasta una altura de 6.00 m., incluye: andamios, mano de obra, equipo y herramienta, limpieza y retiro del material fuera de las instalaciones | m2 | 312 | 0 |  | 0
EDC26 | Suministro e instalación del sistema multicapa prefabricado PASA COVER PLY SBS PG DE 4.5 MM COLOR VERDE; ecológico, fabricado a base de mezcla de elastómeros radiales de alto rango tipo "SBS" (Estireno-Butadieno-Estireno). Reforzado con un alma central de tela no tejida de filamentos de poliéster de 180 gr/m2. Certificacion ISO 9001-2015, Certificación ONNCCE en cumplimiento de norma NMX-C-437-ONNCCE-2004 vigente, Certificación de aplicadores por parte del fabricante, Certificación de empresa Contratista por el fabricante como Distribuidor-Instalador; compromiso del fabricante en la supervisón de la instalción del sistema impermeable al inicio, a la mitad y al final de los trabajos si costo para el COLPOS; el manto será colocado mediante termo-fusión a base de fuego de soplete. con acabado granular a base de gravilla esmaltada a fuego para su autoprotección y decoración, previa aplicación de primario asfaltico base solvente PROTECTO HIDRO PRIMER sin diluir y con un rendimiento de 0.25 lt/m2; calafateo de grietas, juntas, tuberías, antenas, bases puntos críticos, bajadas pluviales utilizando cemento plástico asfáltico resanador base solvente ELITE WET CEMENT. Incluye: Garantía por Escrito del fabricante por 10 años del manto prefabricado instalado, GRAVILLA PASA COVER-PONY COLOR VERDE en juntas longitudinales y trasversales, materiales, mano de obra, equipo, herramienta, andamios, acarreos, cortes, desperdicios, limpieza, equipo de seguridad y todo lo nesesario para su correcta ejecucion. | m2 | 360 | 0 |  | 0
EDC27 | Limpieza fina para entrega de los trabajos incuye: materiales, flete, desperdicio, acarreo hasta el lugar de su tilización, limpieza y retiro de sobrante fuera de obra,herramienta equipo, mano de obra, equipo de seguridad y todo lo necesario para su correcta ejecución | m2 | 312 | 0 |  | 0
EDC | TOTAL EDIFICIO 5 CUBICULOS |  |  |  |  | 0
LPG | LIMPIEZA GENERAL DEL CAMPUS
LPG28 | Retiro de escobro, mobiliario, ramas, tierra, desechos de herreria, puertas,ventanas, en diferentes areas del Campus, Limpieza fina para entrega de los trabajos incuye: materiales, flete, desperdicio, acarreo hasta el lugar de su tilización, limpieza y retiro de sobrante fuera de obra,herramienta equipo, mano de obra, equipo de seguridad y todo lo necesario para su correcta ejecución | m3 | 18 | 0 |  | 0
LPG | TOTAL LIMPIEZA GENERAL DEL CAMPUS |  |  |  |  | 0
ESE | ESCALERA DE EMERGENCIA
ESE29 | suministro, fabricación y colocación de escalera de emergencia con postes a base de ptr de 4" x 4" x 14.02 kg/ml, alfardas de canal ce de 10" x 22.76 kg/ml, escalones de Angulo de 2"x5/16", con huella en lamina antiderrapante de 3/16" de espesor, según diseño proporcionado por la supervisión, incluye: barandal a base de postes de ptr de 1 1/2"x11/2" y pasamanos con tubo cedula 30 de 2", materiales, placas base con 4 barrenos de 5/16", con anclas de acero redondo de 1/2" de 60 cms. de largo con tuerca y rondana, habilitado, montaje aplicación de primer anticorrosivo marca comex o similar , acabado de pintura de esmalte alquidalico marca comex, retiro de adoquín, excavación, mejoramiento de terreno, plantilla de 5 cms. de espesor con concreto f'c=100 kg/cm2, construcción de zapata corrida de 0.80x0.20x1.40 mts. y contratrabe con una sección de 0.50x0.30x1.40 mts. armados con varilla del no. 3 a cada 20 cms. ambos sentidos y estribos con varilla del no. 3 a cada 20 cms. acabado comun, de concreto f'c=250 kg/cm2, cimbra y decimbra, acarreos, andamios, herramienta y equipo, limpieza gruesa del área de trabajo y retiro a tiro autorizado por el municipio, equipo de seguridad y todo lo necesario para su correcta ejecución, (p.u.o.t.) | pza | 1 | 0 |  | 0
SUBTOTAL
| I.V.A. 16.00% |  |  |  |  | 0
| Total del presupuesto |  |  |  |  | 0
**(-------------------- M.N.)**