## colpos PUEBLA
Cliente: | COLEGIO DE POSTGRADUADOS
Concurso No. | LICITACIÓN |  |  | Duración: | 60 días naturales
Obra: | MANTENIMIENTO A EDIFICIO DE LABORATORIOS, LIMPIEZA DE CAPTADOR DE AGUA PLUVIAL, Y PLANTA DE TRATAMIENTO DEL CAMPUS PUEBLA DEL COLEGIO DE POSTGRADUADOS |  |  |  | Fecha:
Inicio Obra:
Fin Obra:
Lugar: | SANTIAGO MOMOXPAN, SAN PEDRO CHOLULA PUEBLA
PRESUPUESTO DE OBRA
Código | Concepto | Unidad | Cantidad | P. Unitario | Importe | %
A | LABORATORIOS
A-01 | DESMONTAJE DE CESPOL EXITENTE EN TARJAS DE LABORATORIO SIN RECUPERACION, INCLUYE: MANO DE OBRA, DESCONEXION , HERRAMIENTAS, ACARREO DEL MATERIAL, LIMPIEZA DEL LUGAR DE TRABAJO . | PZA | 12
A-02 | DESMONTAJE DE MUEBLE UBICADO EN MURO BAJO DE CANCELERÍA DE PUERTAS CORREDIZAS DE MADERA DE 1.00 DE ALTURA, 2 REPISAS DE 0.50 SUPERIOR E INFERIOR, HERRAJES, CARRETILLAS CON ACARREO LIBRE HORIZONTAL Y VERTICAL HASTA BODEGA INDICADA POR LA SUPERVISIÓN, INCLUYE MANO DE OBRA, HERRAMIENTA, EQUIPO, HERRAMIENTA Y TODO LO NECESARIO PARA SU CORRECTA EJECUCIÓN. | M | 35
A-03 | IDENTIFICACION , ETIQUETADO, PEINADO Y BALANCEO DE CIRCUITOS DE ALUMBRADO Y CONTACTOS EN GENERAL, CON LA SUSTITUCION DE INTERRUPTORES TERMOMEGNETICOS POR CIRCUITO CONFORME AL CENTRO DE CARGA SOLO PARA ALUMBRADO EN GRAL. EXISTENTE; INCLUYE: IDENTIFICACION DE TRAYECTORIAS, ETIQUETADO DE CIRCUITOS, DESCONEXION, DESCABLEADO, AISLAMIENTO DE PUNTAS, DESMANTELAMIENTO DE LA TUBERIA CONDUIT Y CAJAS, RETIRO, ACARREO HASTA EL SITIO QUE SE DESIGNE DENTRO DEL CAMPU,MANO DE OBRA Y HERRAMIENTA. | PZA | 1
A-04 | DESCABLEADO DE CANALIZACION DE CABLE DE CAL 10 A 12 SIN RECUPERACION DE MATERIAL POR ESTAR EN MAL ESTADO, A CUALQUIER ALTURA; INCLUYE: DESCONEXION, DESCABLEADO, AISLAMIENTO DE PUNTAS, RETIRO, ACARREO HASTA EL SITIO QUE SE DESIGNE DENTRO DEL CAMPU,MANO DE OBRA Y HERRAMIENTA. | M | 250
A-05 | SUMINISTRO E INSTALACIÓN DE CABLE THW 600V. CAL 10 AWG. MCA CONDUMEX Y/O CONDUCTORES MONTERREY, COLOR NEGRO, INCLUYE: MATERIALES E INSUMOS, TRAZO, CORTES, DESPERDICIOS, ELEMENTOS DE FIJACION, INSTALACIÓN, PRUEBAS, MANO DE OBRA, MANIOBRAS DE CARGA E IZAJE, EQUIPO, HERRAMIENTA, ANDAMIOS, ACARREOS, EQUIPO DE SEGURIDAD Y TODO LO NECESARIO PARA SU CORRECTA EJECUCION (P.U.O.T) | M | 80
A-06 | SUMINISTRO E INSTALACIÓN DE CABLE THW 600V. CAL 10 AWG. MCA CONDUMEX Y/O CONDUCTORES MONTERREY, COLOR ROJO, INCLUYE: MATERIALES E INSUMOS, TRAZO, CORTES, DESPERDICIOS, ELEMENTOS DE FIJACION, INSTALACIÓN, PRUEBAS, MANO DE OBRA, MANIOBRAS DE CARGA E IZAJE, EQUIPO, HERRAMIENTA, ANDAMIOS, ACARREOS, EQUIPO DE SEGURIDAD Y TODO LO NECESARIO PARA SU CORRECTA EJECUCION (P.U.O.T) | M | 90
A-07 | SUMINISTRO E INSTALACIÓN DE CABLE THW 600V. CAL 10 AWG. MCA CONDUMEX Y/O CONDUCTORES MONTERREY, COLOR BLANCO, INCLUYE: MATERIALES E INSUMOS, TRAZO, CORTES, DESPERDICIOS, ELEMENTOS DE FIJACION, INSTALACIÓN, PRUEBAS, MANO DE OBRA, MANIOBRAS DE CARGA E IZAJE, EQUIPO, HERRAMIENTA, ANDAMIOS, ACARREOS, EQUIPO DE SEGURIDAD Y TODO LO NECESARIO PARA SU CORRECTA EJECUCION (P.U.O.T) | M | 80
A-08 | SUMINISTRO E INSTALACIÓN DE CABLE DESNUDO CAL 10 AWG. MCA. CONDUMEX Y/O CONDUCTORES MONTERREY, COLOR NEGRO, INCLUYE: MATERIALES E INSUMOS, TRAZO, CORTES, DESPERDICIOS, ELEMENTOS DE FIJACION, INSTALACIÓN, PRUEBAS, MANO DE OBRA, MANIOBRAS DE CARGA E IZAJE, EQUIPO, HERRAMIENTA, ANDAMIOS, ACARREOS, EQUIPO DE SEGURIDAD Y TODO LO NECESARIO PARA SU CORRECTA EJECUCION (P.U.O.T) | M | 160
A-09 | SUMINISTRO E INSTALACIÓN DE CONTACTO DUPLEX POLARIZADO ( BLANCO ) MOD. 5320 -WCP MCA. LEVITON, INCLUYE: MATERIALES E INSUMOS, INSTALACIÓN, CONEXIONES, PRUEBAS, MANO DE OBRA, EQUIPO, HERRAMIENTA, ACARREOS, EQUIPO DE SEGURIDAD Y TODO LO NECESARIO PARA SU CORRECTA EJECUCION (P.U.O.T) | PZA | 24
A-10 | SUMINISTRÓ E INSTALACIÓN DE PLACA DUPLEX EN COLOR BLANCA LINEA DECORA CAT. 88003 MCA. LEVITON, INCLUYE: MATERIALES E INSUMOS, INSTALACIÓN, CONEXIONES, PRUEBAS, MANO DE OBRA, EQUIPO, HERRAMIENTA, ACARREOS, EQUIPO DE SEGURIDAD Y TODO LO NECESARIO PARA SU CORRECTA EJECUCION (P.U.O.T) | PZA | 12
A-11 | SUSTITUCION DE CRISTAL DE 6MM EN CANCELERIA EXISTENTE EN FACHADA CON AJUSTE A DUCTO, DE 6" DE EXTRACCION, INCLUYE DEMONTAJE DE VENTANA, RETIRO DE CRISTAL EXISTENTE, COLOCACION DE CRISTAL, SELLADO CON SILICON ANTIHONGOS ALREDEDOR DEL DUCTO, AJUSTE DE ALUMINIO, MANO DE OBRA, MATERILAES, ANDAMIOS, HERRAMIENTA, EQUIPO DE SEGURIDAD, LIMPIEZA, DESPERDICIOS Y TODO LO NECESARIO PARA SU CORRECTA EJECUCION. | M2 | 84.87
A-12 | SUMINISTRO Y COLOCACIÓN DE PELÍCULA DE PROTECCIÓN UV COLOR HUMO DE 2 MILÉSIMAS DE PULGADA CONTROL SOLAR 55.55 COLOCADO EN LA PARTE INTERIOR DEL CRISTAL ( INTERIOR DEL EDIFICIO) A UNA ALTURA MÁXIMA DE 8 MTS. INCLUYE: RETIRO DE CRISTAL, PRESENTACION, CORTE, COLOCACION, SELLADO, COLOCACION DE VINIL NUEVO, MATERIALES, MANO DE OBRA, EQUIPO DE SEGURIDAD, HERRAMIENTA, ELEVACIONES, CORTES NECESARIOS Y ACARREOS | M2 | 210
A-13 | SUMINISTRO Y COLOCACION DE CÉSPOL FLEXIBLE URREA BOTE GRANDE Y CONTRA CANASTA 3730 BLANCO, INCLUYE: MANO DE OBRA, CONEXIONES, PRUEBAS, MATERIALES, HERRAMIENTAS, ACARREO DEL MATERIAL AL LUGAR DE SU COLOCACIÓN, EQUIPO DE SEGURIDAD, LIMPIEZA DEL LUGAR DE TRABAJO Y LO NECESARIO PARA SU CORRECTA COLOCACIÓN Y FUNCIONAMIENTO. | PZA | 12
A-14 | SUMINISTRO Y APLICACIÓN DE ACABADO DE POLIURETANO EPÓXICO EN MUROS Y PISOS TIPO POLIURECRETO AB EN COLOR GRIS CLARO. COMPRENDE: APLICACIÓN DE PRIMARIO EPOXICRETO TODO DE LA MARCA CURACRETO. INCLUYE AUTONIVELANTE, PREPARACION DE LA SUPERFICIE, PROTECCION CON PLASTICOS Y PAPEL EN MOBILIARIOS, LIMPIEZA, MATERIALES DE CONSUMO, RETIRO DEL MATERIAL PRODUCTO DE LA PREPARACION DE LA SUPERFICIE, LIMPIEZA DEL LUGAR, MANO DE OBRA, HERRAMIENTAS Y DEMÁS CARGOS CORRESPONDIENTES POR UNIDAD DE OBRA TERMINADA. | M2 | 268.98
A-15 | SUMINISTRO Y COLOCACION DE TUBO DE COBRE RIGIDO, MARCA NACOBRE O SIMILAR, INCLUYE; CARGO DIRECTO POR EL COSTO DE MANO DE OBRA Y MATERIALES REQUERIDOS, FLETE A OBRA, ACARREOS, TRAZO, CORTE, LIJADO, DESPERDICIO, COLOCACION, FIJACION, NIVELACION, SOLDADURA DE ESTAÑO 95.5 FONDEO Y 50 X 50 VICELADO,ARRANQUE, PRUEBAS, LIMPIEZA Y RETIRO DE SOBRANTES FUERA DE OBRA, INSTALACIONES ESPECIFICAS, DEPRECIACION Y DEMAS CARGOS DERIVADOS DEL USO DE EQUIPO Y HERRAMIENTA, EN CUALQUIER NIVEL. , EQUIPO DE SEGURIDAD Y TODO LO NECESARIO PARA SU CORRECTA EJECUCION (P.U.O.T)) DE 13 MM. DE DIAMETRO, TIPO "L". | M | 32
A-16 | SUMINISTRO Y COLOCACION DE TUBO DE COBRE RIGIDO, MARCA NACOBRE O SIMILAR, INCLUYE; CARGO DIRECTO POR EL COSTO DE MANO DE OBRA Y MATERIALES REQUERIDOS, FLETE A OBRA, ACARREOS, TRAZO, CORTE, LIJADO, DESPERDICIO, COLOCACION, FIJACION, NIVELACION, SOLDADURA DE ESTAÑO 95.5 FONDEO Y 50 X 50 VICELADO,ARRANQUE, PRUEBAS, LIMPIEZA Y RETIRO DE SOBRANTES FUERA DE OBRA, INSTALACIONES ESPECIFICAS, DEPRECIACION Y DEMAS CARGOS DERIVADOS DEL USO DE EQUIPO Y HERRAMIENTA, EN CUALQUIER NIVEL., EQUIPO DE SEGURIDAD Y TODO LO NECESARIO PARA SU CORRECTA EJECUCION (P.U.O.T) DE 19 MM. DE DIAMETRO, TIPO "L". | M | 25
A-17 | SUMINISTRO Y COLOCACION DE COPLE DE COBRE, A COBRE MARCA URREA O SIMILAR, INCLUYE; CARGO DIRECTO POR EL COSTO DE MANO DE OBRA Y MATERIALES REQUERIDOS, FLETE A OBRA, ACARREOS, TRAZO, LIJADO, COLOCACION, FIJACION, NIVELACION SOLDADURA DE ESTAÑO 95.5 FONDEO Y 50 X 50 VICELADO Y PRUEBAS, LIMPIEZA Y RETIRO DE SOBRANTES FUERA DE OBRA, EQUIPO DE SEGURIDAD, INSTALACIONES ESPECIFICAS, DEPRECIACION Y DEMAS CARGOS DERIVADOS DEL USO DE EQUIPO Y HERRAMIENTA, EN CUALQUIER NIVEL. , EQUIPO DE SEGURIDAD Y TODO LO NECESARIO PARA SU CORRECTA EJECUCION (P.U.O.T) DE 13 MM. DE DIAMETRO. | PZA | 22
A-18 | SUMINISTRO Y COLOCACION DE COPLE DE COBRE, A COBRE MARCA URREA O SIMILAR, INCLUYE; CARGO DIRECTO POR EL COSTO DE MANO DE OBRA Y MATERIALES REQUERIDOS, FLETE A OBRA, ACARREOS, TRAZO, LIJADO, COLOCACION, FIJACION, NIVELACION SOLDADURA DE ESTAÑO 95.5 FONDEO Y 50 X 50 VICELADO Y PRUEBAS, LIMPIEZA Y RETIRO DE SOBRANTES FUERA DE OBRA, EQUIPO DE SEGURIDAD, INSTALACIONES ESPECIFICAS, DEPRECIACION Y DEMAS CARGOS DERIVADOS DEL USO DE EQUIPO Y HERRAMIENTA, EN CUALQUIER NIVEL. , EQUIPO DE SEGURIDAD Y TODO LO NECESARIO PARA SU CORRECTA EJECUCION (P.U.O.T) DE 19 MM. DE DIAMETRO. | PZA | 12
A-19 | SUMINISTRO Y COLOCACION DE CONECTOR DE COBRE, MARCA URREA O SIMILAR,, INCLUYE; CARGO DIRECTO POR EL COSTO DE MANO DE OBRA Y MATERIALES REQUERIDOS, FLETE A OBRA, ACARREOS, TRAZO, LIJADO, COLOCACION, FIJACION, NIVELACION SOLDADURA DE ESTAÑO 95.5 FONDEO Y 50 X 50 VICELADO Y PRUEBAS, LIMPIEZA Y RETIRO DE SOBRANTES FUERA DE OBRA, INSTALACIONES ESPECIFICAS, DEPRECIACION Y DEMAS CARGOS DERIVADOS DEL USO DE EQUIPO Y HERRAMIENTA, EN CUALQUIER NIVEL, EQUIPO DE SEGURIDAD Y TODO LO NECESARIO PARA SU CORRECTA EJECUCION (P.U.O.T). ROSCA INTERIOR FIG. 703 DE 13 MM. DE DIAMETRO | PZA | 11
A-20 | SUMINISTRO Y COLOCACION DE CONECTOR DE COBRE, MARCA URREA O SIMILAR,, INCLUYE; CARGO DIRECTO POR EL COSTO DE MANO DE OBRA Y MATERIALES REQUERIDOS, FLETE A OBRA, ACARREOS, TRAZO, LIJADO, COLOCACION, FIJACION, NIVELACION SOLDADURA DE ESTAÑO 95.5 FONDEO Y 50 X 50 VICELADO Y PRUEBAS, LIMPIEZA Y RETIRO DE SOBRANTES FUERA DE OBRA, INSTALACIONES ESPECIFICAS, DEPRECIACION Y DEMAS CARGOS DERIVADOS DEL USO DE EQUIPO Y HERRAMIENTA, EN CUALQUIER NIVEL, EQUIPO DE SEGURIDAD Y TODO LO NECESARIO PARA SU CORRECTA EJECUCION (P.U.O.T). ROSCA INTERIOR FIG. 704 DE 19 MM. DE DIAMETRO | PZA | 9
A-21 | SUMINISTRO Y COLOCACION DE CODO DE COBRE, MARCA URREA O SIMILAR,, INCLUYE; CARGO DIRECTO POR EL COSTO DE MANO DE OBRA Y MATERIALES REQUERIDOS, FLETE A OBRA, ACARREOS, TRAZO, LIJADO, COLOCACION, FIJACION, NIVELACION ,SOLDADURA DE ESTAÑO 95.5 FONDEO Y 50 X 50 VICELADOY PRUEBAS, LIMPIEZA Y RETIRO DE SOBRANTES FUERA DE OBRA, INSTALACIONES ESPECIFICAS, DEPRECIACION Y DEMAS CARGOS DERIVADOS DEL USO DE EQUIPO Y HERRAMIENTA, EN CUALQUIER NIVEL. , EQUIPO DE SEGURIDAD Y TODO LO NECESARIO PARA SU CORRECTA EJECUCION (P.U.O.T) DE COBRE A COBRE DE 90 GRADOS X 13 MM. DE DIAMETRO. | PZA | 9
A-22 | SUMINISTRO Y COLOCACION DE CODO DE COBRE, MARCA URREA O SIMILAR,, INCLUYE; CARGO DIRECTO POR EL COSTO DE MANO DE OBRA Y MATERIALES REQUERIDOS, FLETE A OBRA, ACARREOS, TRAZO, LIJADO, COLOCACION, FIJACION, NIVELACION ,SOLDADURA DE ESTAÑO 95.5 FONDEO Y 50 X 50 VICELADOY PRUEBAS, LIMPIEZA Y RETIRO DE SOBRANTES FUERA DE OBRA, INSTALACIONES ESPECIFICAS, DEPRECIACION Y DEMAS CARGOS DERIVADOS DEL USO DE EQUIPO Y HERRAMIENTA, EN CUALQUIER NIVEL. , EQUIPO DE SEGURIDAD Y TODO LO NECESARIO PARA SU CORRECTA EJECUCION (P.U.O.T) DE COBRE A COBRE DE 90 GRADOS X 19 MM. DE DIAMETRO. | PZA | 8
A-23 | SUMINISTRO Y COLOCACION DE TEE DE COBRE, MARCA URREA O SIMILAR,, INCLUYE; CARGO DIRECTO POR EL COSTO DE MANO DE OBRA Y MATERIALES REQUERIDOS, FLETE A OBRA, ACARREOS, TRAZO, LIJADO, COLOCACION, FIJACION, NIVELACION, SOLDADURA DE ESTAÑO 95.5 FONDEO Y 50 X 50 VICELADOY PRUEBAS, LIMPIEZA Y RETIRO DE SOBRANTES FUERA DE OBRA, INSTALACIONES ESPECIFICAS, DEPRECIACION Y DEMAS CARGOS DERIVADOS DEL USO DE EQUIPO Y HERRAMIENTA, EN CUALQUIER NIVEL. , EQUIPO DE SEGURIDAD Y TODO LO NECESARIO PARA SU CORRECTA EJECUCION (P.U.O.T) TEE DE COBRE A COBRE PAREJA DE 13 MM. DE DIAMETRO, | PZA | 9
A-24 | ABRAZADERA UNIVERSAL MARCA TECNICAS EN FIJACION O CLEVIS O SIMILAR, DOS MITADES CON TUERCA Y TORNILLO CLAVE AU PARA, TUBO, INCLUYE; CARGO DIRECTO POR EL COSTO DE MANO DE OBRA Y MATERIALES REQUERIDOS, FLETE A OBRA, ACARREO, COLOCACION, FIJACION, LIMPIEZA Y RETIRO DE SOBRANTES FUERA DE OBRA, EQUIPO DE SEGURIDAD, INSTALACIONES ESPECIFICAS, DEPRECIACION Y DEMAS CARGOS DERIVADOS DEL USO DE EQUIPO Y HERRAMIENTA, EN CUALQUIER NIVEL., EQUIPO DE SEGURIDAD Y TODO LO NECESARIO PARA SU CORRECTA EJECUCION (P.U.O.T) DE 13 MM. DE DIAMETRO. | PZA | 35
A-25 | ABRAZADERA UNIVERSAL MARCA TECNICAS EN FIJACION O CLEVIS O SIMILAR, DOS MITADES CON TUERCA Y TORNILLO CLAVE AU PARA, TUBO, INCLUYE; CARGO DIRECTO POR EL COSTO DE MANO DE OBRA Y MATERIALES REQUERIDOS, FLETE A OBRA, ACARREO, COLOCACION, FIJACION, LIMPIEZA Y RETIRO DE SOBRANTES FUERA DE OBRA, EQUIPO DE SEGURIDAD, INSTALACIONES ESPECIFICAS, DEPRECIACION Y DEMAS CARGOS DERIVADOS DEL USO DE EQUIPO Y HERRAMIENTA, EN CUALQUIER NIVEL., EQUIPO DE SEGURIDAD Y TODO LO NECESARIO PARA SU CORRECTA EJECUCION (P.U.O.T) DE 19 MM. DE DIAMETRO. | PZA | 32
A-26 | SUMINISTRO Y COLOCACION DE PINTURA DE ESMALTE MARCA SHERWIN WILLIANS. INCLUYE; CARGO DIRECTO POR EL COSTO DE MANO DE OBRA Y MATERIALES REQUERIDOS, FLETE A OBRA, ACARREO, LIMPIEZA DE SUPERFICIE, APLICACION DE PINTURA A DOS MANOS, LIMPIEZA Y RETIRO DE SOBRANTES FUERA DE OBRA, EQUIPO DE SEGURIDAD, INSTALACIONES ESPECIFICAS, DEPRECIACION Y DEMAS CARGOS DERIVADOS DEL USO DE EQUIPO Y HERRAMIENTA, EN CUALQUIER NIVEL, EQUIPO DE SEGURIDAD Y TODO LO NECESARIO PARA SU CORRECTA EJECUCION (P.U.O.T) PARA TUBERIA SIN FORRO DE 13 Y 19 MM. DE DIAMETRO. | M | 80
A-27 | SUMINISTRO Y COLOCACION DE VALVULA DE PASO DE 13 MM, INCLUYE; CARGO DIRECTO POR EL COSTO DE MANO DE OBRA Y MATERIALES REQUERIDOS, FLETE A OBRA, ACARREOS, TRAZO, PRESENTACION, COLOCACION, ALINEACION, NIVELACION ,LIMPIEZA Y RETIRO DE SOBRANTES FUERA DE OBRA, INSTALACIONES ESPECIFICAS, DEPRECIACION Y DEMAS CARGOS DERIVADOS DEL USO DE EQUIPO Y HERRAMIENTA, EN CUALQUIER NIVEL. , EQUIPO DE SEGURIDAD Y TODO LO NECESARIO PARA SU CORRECTA EJECUCION (P.U.O.T) | PZA | 10
A-28 | SALIDA HIDRÁULICA PARA LAVADERO FABRICADA A BASE DE 6 M DE TUBERIA DE COBRE DE 13 MM, DOS CODOS, UN CONECTOR CUERDA INTERIOR Y UNA LLAVE DE NARIZ, INCLUTE: MANO DE OBRA, MATERIALES, CORTES, DESPERDICIOS, CONEXIONES, PRUEBAS, HERRAMIENTAS, EQUIPO, EQUIPO DE SEGURIDAD, ACARREO VERITICAL Y HORIZONTAL DE LOS MATERIALES AL LUGAR DE SU COLOCACIÓN, LIMPIEZA DEL LUGAR DE TRABAJO Y TODO LO NECESARIO PARA SU PERFECTO FUNCIONAMIENTO. | SAL | 10
A-29 | SUMINISTRO, HABILITADO Y COLOCACIÓN DE PUERTAS CORREDIZAS DE 1.00, DE ALTURA, FABRICADA EN ALUMINIO BOLSA 2000 DE 2" BLANCOL FORMADA POR DOS CORREDIZOS , CON LOS PERFILES, CONTRAMARCO JAMBA (220) RIEL INFERIOR (219), ZOCLO CABEZAL (216), CERCO VENTANA (215), TRASLAPE (218), CRISTAL DE 6 MM CLARO, INCLUYE: COLOCACION DE 2 REPISAS DE ALUMINIO ( INFERIOR Y SUPERIOR) DE 0.50 DE ANCHO FIJADA A MURO CON MENSULAS A CADA 50 CM , LOS MATERIALES, LA MANO DE OBRA, LA HERRAMIENTA Y EL EQUIPO NECESARIOS. | M | 35
A-30 | SUMINISTRO DE EXTRACTORES Y CANALIZACION SOLER PALAU LINEA HABITAT IDEM A LOS EXISTENTES EN INTERIOR DE LABORATORIO DE USOS MULTIPLES, INCLUYE: EXTRACTOR DE 8" DE DIAMETRO, SOLER PALAU CANALIZACION A BASE DE TUBERIA DE PVC DE 8" (10 ML), CONSIDERANDO CURVAS, CODOS, COPLES, PEGAMENTO, ADAAPTACION DE PASO EN CANCELERIA Y TODO LO NECESARIO PARA LA CORRECTA EJECUCION DEL TRABAJO, MATERIALES, EQUIPO, HERRAMIENTA, MANO DE OBRA. | SAL | 10
A-31 | SALIDA ELÉCTRICA APARENTE PARA EXTRACTORES A BASE DE TUBO CONDUIT GALVANIZADO PARED DELGADA DE 13 Y 19 MM., CON UN DESARROLLO DE 8 M, CON CABLE THW CAL. 12, 10 Y DESNUDO CAL. 14 DE LA MARCA CONDUMEX, CON DOS CAJAS CONDULET T-29 SERIE 9, Y FS-1 DE 13 MM, INCLUYE: DOS CONECTORES PARED DELGADA DE 13 MM Y DOS DE 19 MM, UNA REDUCCION DE 19 A 13 MM, UN COPLE DE 13 MM, UN COPLE DE 19 MM, 4 ABRAZADERAS DE UÑA, UN CONTACTO DUPLEX POLARIZADO Y PLACA PARA CONTACTO, Y ACCESORIOS | SAL | 10
A | TOTAL LABORATORIOS
B | CAPTADOR DE AGUAS PLUVIALES
B-32 | DESAZOLVE DE CAPTADOR PLUVIAL DE 1.20. M DE DIAMETRO CON EQUIPO, INCLUYE EQUIPO VACTOR DE DESAZOLVE, MANO DE OBRA, ACARREO Y RETIRO DEL MATERIAL DE DESPERDICIO, EQUIPO Y TODO LO NECESARIO PARA SU CORRECTA EJECUCION | M | 65
B-33 | DESAZOLVE DE CAPTADOR LINEAS DE DRENAJE DE 6 Y 4 " DE DIAMETRO DEL RAMALEO DEL CAMPUS, , INCLUYE EQUIPO HERRAMIENTA PARA DESAZOLVE, MANO DE OBRA, ACARREO Y RETIRO DEL MATERIAL DE DESPERDICIO, EQUIPO Y TODO LO NECESARIO PARA SU CORRECTA EJECUCION | M | 231
B | TOTAL CAPTADOR DE AGUAS PLUVIALES
C | PLANTA DE TRATAMIENTO
C-34 | MANTENIMIENTO AL SISTEMA DE TRATAMIENTO DE AGUAS RESIDUALES, CON LAS SIGUIENTES CARACTERISTICAS, CISTERNA DE 15.00 METROS CUBICOS, 2 BOMBAS DE RECICLADO MARCA AEROMOTOR MOD CT35-200 DE 2 HP ON ACCESORIOS Y TUBERIA PARA BOMBEO DE HASTA 0.3 LPS., SISTEMA DE ABLANDAMIENTO DE AGUA DUPLEX DE 4 PIES CUBICOS CADA TANQUE , CONTROL DE FLUJO, TANQUIE ROTOPLAS DE 1 METROS CUBICO, SISTEMA DE UV,, 1.00 BOMBA MONASA MOD 20/60 N 1.5 HP, MCA. CARCASA E IMPULSOR EN ACERO INOXIDABLE CON SALIDA DE 2 PULGADAS Y MOTOR DE 1.5 HP, FILTRO DE CARBON ACTIVADO, CAMBIO DE FILTRO DE MALLA, BOMBA CLORADORA MARCA UNI-DOSE MOD- U011-281TT, COLOCACION DE 7 ELECTRONIVELES TIPO PERA, INCLUYE: SUMINISTRO DE MATERIALES, EQUIPOS, TABLEROS, TANQUES DE DEPOSITOS, ACCESORIOS, MANO DE OBRA ESPECIALIZADA, HERRAMIENTA, EQUIPO DE SEGURIDAD, ACARREOS, SEÑALAMIENTO Y TODO LO NECESARIO PARA SU CORRECTA EJECUCION, P.U.O.T. | PZA | 1
C-35 | SUMINISTRO Y COLOCACION DE TAPA PARA CISTERNA DE ALUMINIO ANTIDERRAPANTE DE 50 X 50 INCLUYE MARCO, CONTRAMARCO, AJUSTE, RESANES, MANO DE OBRA, EQUIPO , HERRAMIENTA Y TODO LO NECESARIO PARA SU CORRECTA EJECUCION. | PZA | 1
C-36 | DESAZOLVE DE CAPTADOR LINEAS DE DRENAJE DE 4 Y 2 " DE DIAMETRO DEL SISTEMA , INCLUYE EQUIPO HERRAMIENTA PARA DESAZOLVE, MANO DE OBRA, ACARREO Y RETIRO DEL MATERIAL DE DESPERDICIO, EQUIPO Y TODO LO NECESARIO PARA SU CORRECTA EJECUCION | M | 65
C-37 | SERIVCIO Y MANTENIMIENTO A TABLERO DE CONTROL DE OSMOSIS INVERSA Y TABLERO NEMA 4 E INSTALACION DE ELECTRIFICACION DE SISTEMA, INCLUYE MANO DE OBRA, HERRAMIENTA, MISCELANEOS, EQUIPO, PRUEBAS Y TODO LO NECESARIO PARA SU CORRECTA EJECUCION. | PZA | 1
C | TOTAL PLANTA DE TRATAMIENTO
D | ESCALERA DE EMERGENCIA
D-38 | TRAZO Y NIVELACION DE TERRENO CON ESTABLECIMIENTO DE MOJONERAS CONFORME AL PLANO TOPOGRAFICO, INCLUYE: MATERIALES, EQUIPO TOPOGRAFICO, MANO DE OBRA, HERRAMIENTA, EQUIPO DE SEGURIDAD Y TODO LO NECESARIO PARA SU CORRECTA EJECUCION | M2 | 16
D-39 | DESPALME DE TERRENO CONFINANDO TALUDES CONFORME A PROYECTO DE OBRA EXTERIOR, CON EQUIPO MECANICO, INCLUYE: APILE DE MATERIAL PRODUCTO DE DESPALME A 30.00 MTS PROMEDIO, EQUIPO, MANO DE OBRA, HERRAMIENTA, EQUIPO DE SEGURIDAD Y TODO LO NECESARIO PARA SU CORRECTA EJECUCION, (P.U.O.T.) | M2 | 16
D-40 | EXCAVACIÓN A CIELO ABIERTO POR MEDIOS MANUALES, MEDIDO EN BANCO. INCLUYE: CARGO DIRECTO POR EL COSTO DEL EQUIPO Y MANO DE OBRA QUE INTERVENGAN, TRAZO, AFINES DE TALUD Y FONDO DE EXCAVACIÓN, DE 0.00 A 2.00 M DE PROFUNDIDAD EN MATERIAL TIPO I, CLASE "A", TRASPALEO, CARGA Y ACARREO SEGÚN EL CASO, INSTALACIONES ESPECIFICAS, DEPRECIACIÓN Y DEMÁS DERIVADOS DEL USO DE HERRAMIENTA, EQUIPO DE SEGURIDAD Y TODO LO NECESARIO PARA SU CORRECTA EJECUCION, (P.U.O.T.) | M3 | 4.8
D-41 | RELLENO COMPACTADO AL 95 % DE SU PESO VOLUMÉTRICO SECO MÁXIMO. MEDIDO EN SITIO DE COLOCACIÓN, EN CAPAS DE 20 CM. DE ESPESOR POR MEDIOS MECÁNICOS, CON MATERIAL INERTE DE LA LOCALIDAD, TEPETATE, TRAÍDO FUERA DE OBRA. EN AREA EDIFICABLE, INCLUYE: CARGO DIRECTO POR EL COSTO DE LOS MATERIALES Y MANO DE OBRA QUE INTERVENGAN, AGUA, ACARREO HASTA EL LUGAR DE SU UTILIZACIÓN, SEGÚN EL CASO, TENDIDO DEL MATERIAL HUMEDECIDO, PRUEBAS (COMPACTACIÓN Y HUMEDAD), LIMPIEZA GRUESA DEL ÁREA DE TRABAJO Y RETIRO A TIRO AUTORIZADO POR EL MUNICIPIO, EQUIPO DE SEGURIDAD Y DEMÁS DERIVADOS DEL USO DE HERRAMIENTA, EQUIPO DE SEGURIDAD Y TODO LO NECESARIO PARA SU CORRECTA EJECUCION, (P.U.O.T.) | M3 | 3.2
D-42 | FIRME DE CONCRETO SIMPLE DE 10 CMS DE ESPESOR CONCRETO F´C=150 K/CM2, AGREGADO 3/4"", CEMENTO NORMAL, REFORZADO CON MALLA ELECTROSOLDADA 6X6/10X10, ACABADO COMUN. EL CONCEPTO INCLUYE MATERIALES, MANO DE OBRA, DESPERDICIOS, ACARREO DE MATERIALES, LIMPIEZA GRUESA DEL ÁREA DE TRABAJO Y ACARREO DE ESCOMBRO A SITIO DE ACOPIO. | M2 | 4.8
D-43 | SUMINISTRO, FABRICACIÓN Y COLOCACIÓN DE ESCALERA DE EMERGENCIA DE 1.20 DE ANCHO, 3.20 DE ALTURA Y UN DESARROLLO DE 8.00M CON POSTES A BASE DE PTR DE 4" X 4" X 14.02 KG/ML, ALFARDAS DE CANAL CE DE 10" X 22.76 KG/ML, ESCALONES DE ANGULO DE 2"X5/16", CON HUELLA EN LAMINA ANTIDERRAPANTE DE 3/16" DE ESPESOR, SEGÚN DISEÑO PROPORCIONADO POR LA SUPERVISIÓN, INCLUYE: BARANDAL A BASE DE POSTES DE PTR DE 1 1/2"X11/2" Y PASAMANOS CON TUBO CEDULA 30 DE 2", MATERIALES, PLACAS BASE CON 4 BARRENOS DE 5/16", CON ANCLAS DE ACERO REDONDO DE 1/2" DE 60 CMS. DE LARGO CON TUERCA Y RONDANA, HABILITADO, MONTAJE APLICACIÓN DE PRIMER ANTICORROSIVO MARCA COMEX O SIMILAR , ACABADO DE PINTURA DE ESMALTE ALQUIDALICO MARCA COMEX, RETIRO DE ADOQUÍN, EXCAVACIÓN, MEJORAMIENTO DE TERRENO, PLANTILLA DE 5 CMS. DE ESPESOR CON CONCRETO F'C=100 KG/CM2, CONSTRUCCIÓN DE ZAPATA CORRIDA DE 0.80X0.20X1.40 MTS. Y CONTRATRABE CON UNA SECCIÓN DE 0.50X0.30X1.40 MTS. ARMADOS CON VARILLA DEL NO. 3 A CADA 20 CMS. AMBOS SENTIDOS Y ESTRIBOS CON VARILLA DEL NO. 3 A CADA 20 CMS. ACABADO COMUN, DE CONCRETO F'C=250 KG/CM2, CIMBRA Y DECIMBRA, ACARREOS, ANDAMIOS, HERRAMIENTA Y EQUIPO, LIMPIEZA GRUESA DEL ÁREA DE TRABAJO Y RETIRO A TIRO AUTORIZADO POR EL MUNICIPIO, EQUIPO DE SEGURIDAD Y TODO LO NECESARIO PARA SU CORRECTA EJECUCIÓN, (P.U.O.T.) | PZA | 1
D | TOTAL ESCALERA DE EMERGENCIA
E | CAFETERIA
E-44 | DESMONTAJE DE PUERTA DE MADERA DE 2.40 X 2.20 A BASE DE CRISTAL DE 6MM EN PARTE SUPERIOR Y PARTE INFERIOR DE MADERA, INCLUYE RETIRO FUERA DE LAS INSTALACIONES, MANO DE OBRA, HERRAMIENTA, EQUIPO DE SEGURIDAD Y TODO LO NECESARIO PARA SU CORRECTA EJECUCION. | PZA | 1
E-45 | SUMINISTRO Y COLOCACIÓN DE PUERTA DE 2.40 X 2.20 A BASE DE CRISTAL DE 6MM EN PARTE SUPERIOR Y PARTE INFERIOR CON DUELA DE ALUMINIO, DE ESPESOR CON PERFIL DE ALUMINIO BLANCO DE 2 1/12", CERRADURA PHILLIPS, BISAGRA A BASE DE PIVOTE Y BIVEL, CIERRA PUERTAS SUPERIORES, IGUAL A LAS PUERTAS EXISTENTES, INCLUYE MATERIALES, MANO DE OBRA, HERRAJES, ACCESORIOS, CRISTAL CLARO DE 6 MM, ELEVACIONES, ACARREOS Y TODO LO NECESARIO PARA SU CORRECTA EJECUCIÓN. | PZA | 1
E | TOTAL CAFETERIA
SUBTOTAL
IVA
TOTAL