## CAT. DE CONCEPTOS PUEBLA
COLEGIO DE POSTGRADUADOS
Dependencia: COLEGIO DE POSTGRADUADOS
INSTITUCION DE ENSEÑANZA E INVESTIGACION EN CIENCIAS AGRICOLAS
Concurso No. |  | Fecha: |  |  | DURACIÓN :70 DIAS NATURALES
Servicio: | “MANTENIMIENTO A BARDA PERIMETRAL, BODEGA, AULAS, IMPERMEABILIZACION, CONEXCION HIDRAULICA DE CISTERNA, BAÑOS DE DIRECCION Y LABORATORIOS DEL CAMPUS PUEBLA DEL COLEGIO DE POSTGRADUADOS.” |  |  |  | INICIO DE TRABAJOS:
| LICITACIÓN PÚBLICA NACIONAL ELECTRÓNICA NÚMERO LO-008IZC999-E135-2022 |  |  |  | TERMINACION DE TRABAJOS:
Lugar: PUEBLA, PUEBLA
ANEXO TÉCNICO
Código | Concepto | Unidad | Cantidad | P. Unitario | Precio con letra | Importe
A | BARDA PERIMETRAL
A-1 | MURO DE 15 cm. DE BLOCK DE CONCRETO DE 15x20x40 cm. ASENTADO CON MORTERO CEMENTO-ARENA 1:5, ACABADO COMÚN CON REFUERZO HORIZONTAL A CADA 2 HILADAS ON ESCALERILLA 15-2, INCLUYE: SUMINISTRO DE MATERIALES, MANO DE OBRA, EQUIPO DE SEGURIDAD, HERRAMIENTA, ACARREOS VERTICALES Y HORIZONTALES, ANDAMIAJES, MANIOBRAS, FLETES, DESPERDICIOS, LIMPIEZA GRUESA DEL ÁREA DE TRABAJO, RETIRO A TIRO AUTORIZADO Y TODO LO NECESARIO PARA SU CORECCTA EJECUCION (P.U.O.T) | M2 | 400
A | BARDA PERIMETRAL
B | BODEGA
B-1 | DESMONTAJE DE PUERTA DE CANCELERÍA DE 0.90X2.10 M. Y MARCO, CON RECUPERACIÓN, INCLUYE: ACARREOS HASTA LA BODEGA DEL SITIO, MANO DE OBRA, EQUIPO Y HERRAMIENTA. | PZA | 1
B | BODEGA
C | AULAS
C-1 | DEMOLICIÓN DE ACABADO PALADIO EN MUROS INTERIORES, CON ESPESOR DE 2 CM., PROMEDIO, INCLUYE: ANDAMIOS, MANO DE OBRA, EQUIPO Y HERRAMIENTA. | M2 | 160
C-2 | DEMOLICIÓN DE APLANADO DE MEZCLA EN MURO CON ESPESOR DE 2 CM , PROMEDIO, INCLUYE: RETIRO DE METAL DESPLEGADO, ANDAMIOS, MANO DE OBRA, EQUIPO Y HERRAMIENTA. | M2 | 160
C-3 | DESMONTAJE DE CANCELERÍA EN FACHADA DE ALUMINIO CON RECUPERACIÓN, INCLUYE: ACARREO HASTA EL ALMACÉN DEL SITIO, LIMPIEZA MANO DE OBRA, ANDAMIOS, EQUIPO Y HERRAMIENTA. | M2 | 125
C-4 | DESMONTAJE DE TAPAS DE CONTACTO Y APAGADOR CON RECUPERACION A INCLUYE: ACARREO HASTA EL ALMACÉN DEL SITIO, LIMPIEZA MANO DE OBRA, ANDAMIOS, EQUIPO Y HERRAMIENTA. | PZA | 32
C-5 | DESMONTAJE DE PIZARRONES DE 2.00 X 1.10 M PROMEDIO RECUPERACION A INCLUYE: ACARREO HASTA EL ALMACÉN DEL SITIO, LIMPIEZA MANO DE OBRA, ANDAMIOS, EQUIPO Y HERRAMIENTA. | PZA | 4
C-6 | ACARREO EN CARRETILLA 1A ESTACIÓN DE 20 M., DE MATERIAL PRODUCTO DE LA DEMOLICIÓN Y/O EXCAVACIÓN, VOLUMEN MEDIDO EN BANCO, INCLUYE: MANO DE OBRA, EQUIPO Y HERRAMIENTA. | M3 | 166
C-7 | CARGA Y ACARREO EN CAMIÓN DE MATERIAL PRODUCTO DE LA EXCAVACIÓN Y/O DEMOLICIÓN FUERA DE LA OBRA, INCLUYE: CARGA, EQUIPO Y HERRAMIENTA. | M3 | 166
C-8 | APLANADO EN MURO CON MORTERO CEMENTO ARENA 1:5, A PLOMO, ACABADO FINO, DE 2 CM. DE ESPESOR, INCLUYE: COLOCACION DE METAL DESPLEGADO EN MURO HUECO POR MEDIO DE PIJAS, REPELLADO, SUMINISTRO DE MATERIALES, REGLA, ACARREOS, ANDAMIOS, LIMPIEZA, MANO DE OBRA, EQUIPO Y HERRAMIENTA. | M2 | 160
C-9 | BOQUILLA DE APLANADO ACABADO FINO, CON MEZCLA CEMENTO ARENA EN PROPORCIÓN DE 1:4, INCLUYE: SUMINISTRO DE MATERIALES, ACARREOS, ANDAMIOS, REGLA, LIMPIEZA, MANO DE OBRA, EQUIPO Y HERRAMIENTA. | M | 43
C-10 | SUMINISTRO Y APLICACIÓN DE PINTURA DE VINILICA EN MUROS MARCA COMEX LINEA VINIMEX, HASTA CUBRIR LA SUPERFICIE, INCLUYE; APLIACION DE SELLADOR VINILICO, PLASTICO PROTECTOR, MATERIALES, DESPERDICIOS, MANO DE OBRA, ACARREOS, HERRAMIENTA Y EQUIPO, LIMPIEZA GRUESA DEL ÁREA DE TRABAJO Y RETIRO A TIRO AUTORIZADO POR EL MUNICIPIO. | M2 | 132
C-11 | SUMINISTRO, FABRICACION Y COLOCACION CANCELERIA, VENTANERIA, CON PERFILES DE ALUMINIO BLANCO EN 3" Y CRISTAL CLARO DE 6 MM. INCLUYE: MATERIALES DE CONSUMO, MANO DE OBRA, HERRAMIENTAS Y DEMÁS CARGOS CORRESPONDIENTES POR UNIDAD DE OBRA TERMINADA | M2 | 125
C-12 | SUMINISTRO Y COLOCACION DE PELICULA DE PROTECCION TRANSPARENTE EN CANCELERIA DE ALUMINIO, INCLUYE: PREPARACION DE LA SUPERFICIE, MATERIALES, DESPERDICIOS, MANO DE OBRA, ACARREOS, ANDAMIOS, HERRAMIENTA, EQUIPO DE SEGURIDAD Y TODO LO NECESARIO PARA SU CORRECTA EJECUCION, (P.U.O.T.) | M2 | 125
C-13 | COLOCACION DE TAPAS DE CONTACTO Y APAGADOR PRODUCTO DE LA RECUPERACION INCLUYE: ACARREO DEL ALMACÉN DEL SITIO, LIMPIEZA MANO DE OBRA, ANDAMIOS, EQUIPO Y HERRAMIENTA. | PZA | 32
C-14 | COLOCACION DE PIZARRONES DE 2.00 X 1.10 M PROMEDIO PRODUCTO DE LA RECUPERACION A INCLUYE: ACARREO DEL ALMACÉN DEL SITIO, COLOCACION DE TAQUETES Y PIJAS, TRAZO, NIVELACION, LIMPIEZA MANO DE OBRA, ANDAMIOS, EQUIPO Y HERRAMIENTA. | PZA | 4
C-15 | LIMPIEZA FINA PARA ENTREGA DE LOS TRABAJOS INCLUYE: PISOS, MUROS, Y CRISTALES MANO DE OBRA, MATERIALES DE LIMPIEZA, HERRAMIENTAS, ACARREO DEL MATERIAL AL LUGAR DE SU COLOCACIÓN, EQUIPO DE SEGURIDAD, ACARREO DEL MATERIAL PRODUCTO DE LA LIMPIEZA FUERA DE LA OBRA Y TODO LO NECESARIO PARA SU CORRECTA EJECUCIÓN. | M2 | 300
C | AULAS
D | IMPERMEABILIZACION
D-1 | Suministro e instalación del sistema laminar multicapa prefabricado PASA® PONY PLAS APP PG 4.5 MM COLOR BLANCO, o similar compuesto por asfalto modificado a base de polímeros de polipropileno atáctico tipo "APP" de última generación; lo cual aumenta su resistencia al intemperismo y su flexibilidad a temperaturas bajo 0°C; es funcional en climas templados y calurosos. Reforzado con un alma central de tela no tejida de filamentos de poliéster de 180 gr/m2. Certificacion ISO 9001-2015, Certificación ONNCCE en cumplimiento de norma NMX-C-437-ONNCCE-2004 vigente, Certificación de aplicadores por parte del fabricante, Certificación de empresa Contratista por el fabricante como Distribuidor-Instalador Autorizado; compromiso del fabricante en la supervisón de la instalción del sistema impermeable al inicio, a la mitad y al final de los trabajos si costo para el COLPOS; el manto será colocado mediante termo-fusión a base de fuego de soplete. con acabado granular a base de gravilla esmaltada a fuego para su autoprotección y decoración, previa aplicación de primario asfaltico base solvente PROTECTO HIDRO PRIMER sin diluir y con un rendimiento de 0.25 lt/m2; calafateo de grietas, juntas, tuberías, antenas, bases puntos críticos, bajadas pluviales utilizando cemento plástico asfáltico resanador base solvente ELITE WET CEMENT. Incluye: Garantía por Escrito del fabricante por 10 años del manto prefabricado instalado, GRAVILLA PASA COVER-PONY COLOR BLANCO en juntas longitudinales y trasversales, materiales, mano de obra, equipo, herramienta, andamios, acarreos, cortes, desperdicios, limpieza, equipo de seguridad y todo lo nesesario para su correcta ejecucion. | M2 | 800
D | TOTAL IMPERMEABILIZACION
E | ALMACEN
E-1 | DESMONTAJE DE PUERTA DE CANCELERÍA DE 0.90X2.10 M. Y MARCO, CON RECUPERACIÓN, INCLUYE: ACARREOS HASTA LA BODEGA DEL SITIO, MANO DE OBRA, EQUIPO Y HERRAMIENTA. | PZA | 1
E-2 | SUMINISTRO Y COLOCACION DE CANCEL PUERTA C-02 DE CIERRE HERMETICO ALUMINIO ANODIZADO NATURAL EN PERFILES DE 3", CON UNA SECCION DE 2.20 x 0.90 m. Y CRISTAL DE 6mm, INCLUYE: SELLADO INTERIOR Y EXTERIOR DE LA PIEZA CON SILICON COLOR BLANCO, FIJACION CON TAQUETE Y TORNILLOS, FELPAS, CUBRE TORNILLOS, MATERIALES, DESPERDICIOS, MANO DE OBRA, ACARREOS, ANDAMIOS, HERRAMIENTA Y EQUIPO, LIMPIEZA GRUESA DEL ÁREA DE TRABAJO Y RETIRO A TIRO AUTORIZADO POR EL MUNICIPIO. | PZA | 1
E | TOTAL ALMACEN
F | CONEXCION HIDRAULICA
F-1 | SUMINISTRO E INSTALACIÓN DE TUBO DE COBRE DE 19mm. ( 3/4" )TIPO "M", INCLUYE: MATERIALES, TRAZO, CORTES, DESPERDICIOS, ELEMENTOS DE FIJACION, INSTALACIÓN, SOLDADURA, PRUEBAS HIDROSTATICAS, MANO DE OBRA, EQUIPO, HERRAMIENTA, ANDAMIOS, ACARREOS, EQUIPO DE SEGURIDAD Y TODO LO NECESARIO PARA SU CORRECTA EJECUCION (P.U.O.T) | M | 53
F-2 | SUMINISTRO E INSTALACIÓN DE TUBO DE COBRE DE 25mm. ( 1" ) TIPO "M", INCLUYE: MATERIALES, TRAZO, CORTES, DESPERDICIOS, ELEMENTOS DE FIJACION, INSTALACIÓN, SOLDADURA, PRUEBAS HIDROSTATICAS, MANO DE OBRA, EQUIPO, HERRAMIENTA, ANDAMIOS, ACARREOS, EQUIPO DE SEGURIDAD Y TODO LO NECESARIO PARA SU CORRECTA EJECUCION (P.U.O.T) | M | 43
F-3 | SUMINISTRO E INSTALACIÓN DE COPLE SOLDABLE DE COBRE A COBRE 25mm ( 1" ), INCLUYE: MATERIALES, TRAZO, CORTES, DESPERDICIOS, ELEMENTOS DE FIJACION, INSTALACIÓN, SOLDADURA, PRUEBAS HIDROSTATICAS, MANO DE OBRA, EQUIPO, HERRAMIENTA, ANDAMIOS, ACARREOS, EQUIPO DE SEGURIDAD Y TODO LO NECESARIO PARA SU CORRECTA EJECUCION (P.U.O.T) | PZA | 6
F-4 | SUMINISTRO E INSTALACIÓN DE COPLE SOLDABLE DE COBRE A COBRE 19mm (3/4" ), INCLUYE: MATERIALES, TRAZO, CORTES, DESPERDICIOS, ELEMENTOS DE FIJACION, INSTALACIÓN, SOLDADURA, PRUEBAS HIDROSTATICAS, MANO DE OBRA, EQUIPO, HERRAMIENTA, ANDAMIOS, ACARREOS, EQUIPO DE SEGURIDAD Y TODO LO NECESARIO PARA SU CORRECTA EJECUCION (P.U.O.T) | PZA | 5
F-5 | SUMINISTRO E INSTALACIÓN DE CODO DE COBRE 25 X 90º ( 1" ), INCLUYE: MATERIALES, TRAZO, CORTES, DESPERDICIOS, ELEMENTOS DE FIJACION, INSTALACIÓN, SOLDADURA, PRUEBAS HIDROSTATICAS, MANO DE OBRA, EQUIPO, HERRAMIENTA, ANDAMIOS, ACARREOS, EQUIPO DE SEGURIDAD Y TODO LO NECESARIO PARA SU CORRECTA EJECUCION (P.U.O.T) | PZA | 6
F-6 | SUMINISTRO E INSTALACIÓN DE CODO DE COBRE 19 X 90º ( 3/4" ), INCLUYE: MATERIALES, TRAZO, CORTES, DESPERDICIOS, ELEMENTOS DE FIJACION, INSTALACIÓN, SOLDADURA, PRUEBAS HIDROSTATICAS, MANO DE OBRA, EQUIPO, HERRAMIENTA, ANDAMIOS, ACARREOS, EQUIPO DE SEGURIDAD Y TODO LO NECESARIO PARA SU CORRECTA EJECUCION (P.U.O.T) | PZA | 6
F-7 | SUMINISTRO E INSTALACIÓN DE CODO SOLDABLE 45° DE COBRE A COBRE 25mm ( 1" ), INCLUYE: MATERIALES, TRAZO, CORTES, DESPERDICIOS, ELEMENTOS DE FIJACION, INSTALACIÓN, SOLDADURA, PRUEBAS HIDROSTATICAS, MANO DE OBRA, EQUIPO, HERRAMIENTA, ANDAMIOS, ACARREOS, EQUIPO DE SEGURIDAD Y TODO LO NECESARIO PARA SU CORRECTA EJECUCION (P.U.O.T) | PZA | 5
F-8 | SUMINISTRO E INSTALACIÓN DE CODO SOLDABLE 45° DE COBRE A COBRE 19mm ( 3/4" ), INCLUYE: MATERIALES, TRAZO, CORTES, DESPERDICIOS, ELEMENTOS DE FIJACION, INSTALACIÓN, SOLDADURA, PRUEBAS HIDROSTATICAS, MANO DE OBRA, EQUIPO, HERRAMIENTA, ANDAMIOS, ACARREOS, EQUIPO DE SEGURIDAD Y TODO LO NECESARIO PARA SU CORRECTA EJECUCION (P.U.O.T) | PZA | 5
F-9 | SUMINISTRO E INSTALACIÓN DE "TEE" SOLDABLE DE COBRE A COBRE 19mm ( 3/4" ), INCLUYE: MATERIALES, TRAZO, CORTES, DESPERDICIOS, ELEMENTOS DE FIJACION, INSTALACIÓN, SOLDADURA, PRUEBAS HIDROSTATICAS, MANO DE OBRA, EQUIPO, HERRAMIENTA, ANDAMIOS, ACARREOS, EQUIPO DE SEGURIDAD Y TODO LO NECESARIO PARA SU CORRECTA EJECUCION (P.U.O.T) | PZA | 4
F-10 | SUMINISTRO E INSTALACIÓN DE "TEE" SOLDABLE DE COBRE A COBRE 19mm ( 3/4" ), INCLUYE: MATERIALES, TRAZO, CORTES, DESPERDICIOS, ELEMENTOS DE FIJACION, INSTALACIÓN, SOLDADURA, PRUEBAS HIDROSTATICAS, MANO DE OBRA, EQUIPO, HERRAMIENTA, ANDAMIOS, ACARREOS, EQUIPO DE SEGURIDAD Y TODO LO NECESARIO PARA SU CORRECTA EJECUCION (P.U.O.T) | PZA | 4
F-11 | SUMINISTRO E INSTALACIÓN DE CONECTOR C / EXTERIOR DE COBRE DE 25mm. ( 1" ), INCLUYE: MATERIALES, TRAZO, CORTES, DESPERDICIOS, ELEMENTOS DE FIJACION, INSTALACIÓN, SOLDADURA, PRUEBAS HIDROSTATICAS, MANO DE OBRA, EQUIPO, HERRAMIENTA, ANDAMIOS, ACARREOS, EQUIPO DE SEGURIDAD Y TODO LO NECESARIO PARA SU CORRECTA EJECUCION (P.U.O.T) | PZA | 6
F-12 | SUMINISTRO E INSTALACIÓN DE CONECTOR C / EXTERIOR DE COBRE DE 19mm. ( 1/2" ), INCLUYE: MATERIALES, TRAZO, CORTES, DESPERDICIOS, ELEMENTOS DE FIJACION, INSTALACIÓN, SOLDADURA, PRUEBAS HIDROSTATICAS, MANO DE OBRA, EQUIPO, HERRAMIENTA, ANDAMIOS, ACARREOS, EQUIPO DE SEGURIDAD Y TODO LO NECESARIO PARA SU CORRECTA EJECUCION (P.U.O.T) | PZA | 7
F-13 | SUMINISTRO E INSTALACIÓN DE TUERCA UNION DE COBRE A COBRE DE 25mm.( 1" ), INCLUYE: MATERIALES, TRAZO, CORTES, DESPERDICIOS, ELEMENTOS DE FIJACION, INSTALACIÓN, SOLDADURA, PRUEBAS HIDROSTATICAS, MANO DE OBRA, EQUIPO, HERRAMIENTA, ANDAMIOS, ACARREOS, EQUIPO DE SEGURIDAD Y TODO LO NECESARIO PARA SU CORRECTA EJECUCION (P.U.O.T) | PZA | 4
F-14 | SUMINISTRO E INSTALACIÓN DE REDUCCIÓN BUSCHING SOLDABLE COBRE A COBRE 25 A 19mm ( 1" A 3/4 ), INCLUYE: MATERIALES, TRAZO, CORTES, DESPERDICIOS, ELEMENTOS DE FIJACION, INSTALACIÓN, SOLDADURA, PRUEBAS HIDROSTATICAS, MANO DE OBRA, EQUIPO, HERRAMIENTA, ANDAMIOS, ACARREOS, EQUIPO DE SEGURIDAD Y TODO LO NECESARIO PARA SU CORRECTA EJECUCION (P.U.O.T) | PZA | 5
F-15 | SUMINISTRO E INSTALACIÓN DE TAPON CAPA DE COBRE DE 25mm. ( 1" ), INCLUYE: MATERIALES, TRAZO, CORTES, DESPERDICIOS, ELEMENTOS DE FIJACION, INSTALACIÓN, SOLDADURA, PRUEBAS HIDROSTATICAS, MANO DE OBRA, EQUIPO, HERRAMIENTA, ANDAMIOS, ACARREOS, EQUIPO DE SEGURIDAD Y TODO LO NECESARIO PARA SU CORRECTA EJECUCION (P.U.O.T) | PZA | 9
F-16 | SUMINISTRO E INSTALACIÓN DE TAPON CAPA DE COBRE DE 19mm. ( 3/4" ), INCLUYE: MATERIALES, TRAZO, CORTES, DESPERDICIOS, ELEMENTOS DE FIJACION, INSTALACIÓN, SOLDADURA, PRUEBAS HIDROSTATICAS, MANO DE OBRA, EQUIPO, HERRAMIENTA, ANDAMIOS, ACARREOS, EQUIPO DE SEGURIDAD Y TODO LO NECESARIO PARA SU CORRECTA EJECUCION (P.U.O.T) | PZA | 6
F-17 | SUMINISTRO E INSTALACIÓN DE VALVULA PARA FLOTADOR 100/LBS. DE BRONCE ( FIGURA 04 ) DE 25mm 1" MCA. URREA, INCLUYE: MATERIALES, TRAZO, CORTES, DESPERDICIOS, ELEMENTOS DE FIJACION, INSTALACIÓN, SOLDADURA, PRUEBAS HIDROSTATICAS, MANO DE OBRA, EQUIPO, HERRAMIENTA, ANDAMIOS, ACARREOS, EQUIPO DE SEGURIDAD Y TODO LO NECESARIO PARA SU CORRECTA EJECUCION (P.U.O.T) | PZA | 4
F-18 | SUMINISTRO E INSTALACIÓN DE VALVULA COMPUERTA EXTREMOS SOLDABLES DE BRONCE CIERRE DE BRONCE A BRONCE VASTAGO NO ASCENDENTE ( FIGURA 783 ) 200 LBS. DE 25mm. 1" MCA. URREA, INCLUYE: MATERIALES, TRAZO, CORTES, DESPERDICIOS, ELEMENTOS DE FIJACION, INSTALACIÓN, SOLDADURA, PRUEBAS HIDROSTATICAS, MANO DE OBRA, EQUIPO, HERRAMIENTA, ANDAMIOS, ACARREOS, EQUIPO DE SEGURIDAD Y TODO LO NECESARIO PARA SU CORRECTA EJECUCION (P.U.O.T) | PZA | 3
F-19 | SUMINISTRO , CONEXIÓN E INSTALACION DE FILTRO MULTIMEDIA DE DOS CARTUCHO DE 12 X 52" DE 37 LITROS POR MINUTO CON RETROLAVADO DE 17 LITROS POR MINUTO CON LOS SIGUIENTES COMPONENTES, TANQUE DE FILTRO DE FIBRA DE VIDRIO PARA MEDIOS FILTRANTES DE ARENA SILICA, ANTRACITA, RANET Y GRAVA DE SOPORTE, FILTRO DE FIBRA DE VIDRIO DE CARBON ACTIVADO, VALVULAS , TUBERIAS DE PVC , CONEXIONES, MOTOBOMBA AQUA PAK AP -5XP-1127 O SIMILAR , TANQUE HIDRONEUMATICO FLEX LITE DE PRECARGA DE 38 PSI, CAPACIDAD DE 8.80 GALONES, DE POLIPROPILENO, CUBIERTA COPOLIMERO DE POLIPROPILENO EXTRUDIO, FIBRA DE VIDRIOS RECUBIERTA DE EPOXI, CONEXIO DE CEDULA RIGIDA 80 PVC, VALVULA DE AIRE DE LATON CON JUNTA TORICA, INCLUYE MANO DE OBRA, EQUIPO, CONEXIONES HIDRAULICA, CONEXION E INSTALACION ELECTRICA CON TUBERIA CONDUIT DE 19 MM PARED DELGADA, CABLE, CALIBRE 10, CONTACTOS EXTERIORES, ATERRIZAJE, MATERIALES, EQUIPO, PRUEBAS, Y TODO LO NECESARIO PARA SU CORRECTA EJECUCION | PZA | 1
F | TOTAL CONEXCION HIDRAULICA
G | BAÑOS DE DIRECCION
G-1 | Suministro y colocación de Inodoro Altura para Discapacitados CT705ULNG marca toto con fluxometro incluuye: tapa, conexión, empaques, junta de pruel, taquetes, pijas, sellado, pruebas de funcionamiento, cinta teflón, llave angular y manguera, mano de obra, herramienta y todo lo necesario para su correcta ejecución. | PZA | 2
G | TOTAL BAÑOS DE DIRECCION
SUBTOTAL
IVA
TOTAL