## Table 1
Cliente: | COLEGIO DE POSTGRADUADOS
Obra: | DORMITORIOS CAMPUS CAMPECHE
Lugar: | CHAMPOTON, CAMPECHE.
Código | Concepto | Unidad | Cantidad | P. Unitario | Importe
PRELIMINARES
TATRI | Tapial de 2.40 m., de altura a base de postes con polin de 4"X4" de madera de pino de 3a, hincados en el terreno con contraventeos a base de barrote de pino de 1 1/2"x 3 1/2" y triplay de pino de 16 mm, de espesor, incluye: desinstalación y recuperación en favor del contratista, mano de obra, equipo y herramienta. | M | 230
DRC-001 | TRAZO Y NIVELACIÓN TOPOGRÁFICA DE TERRENO CON EQUIPO TOPOGRAFICO INCLUYE EQUIPO NECESARIO Y HERRAMIENTA, ASÍ COMO MANO DE OBRA PARA SU CORRECTA EJECUCION. | M2 | 473.74
DRC-002 | Despalme por medios manuales, incluye: los trabajos de topografía para delimitar el entorno del área de acuerdo con las líneas de proyecto, el trazo del eje de referencia, el levantamiento topográfico de las secciones antes de realizar el desmonte y posteriores a él, la remoción, extracción, acarreo libre, limpieza, la herramienta y el equipo necesarios. | M2 | 473.74
DRC-003 | EXCAVACION A CIELO ABIERTO, MEDIDO EN BANCO, INCLUYE: CARGO DIRECTO POR EL COSTO DE LOS MATERIALES Y MANO DE OBRA QUE INTERVENGAN, TRAZO, AFINE DE TALUD Y FONDO DE EXCAVACION, TRASPALEO, ACARREO FUERA DEL SITIO SEGUN EL CASO, EQUIPO DE SEGURIDAD, INSTALACIONES ESPECIFICAS, DEPRECIACION Y DEMAS DERIVADOS DEL USO DE HERRAMIENTA Y EQUIPO. POR MEDIO MANUAL DE 0.00 A 2.00 M. DE PROFUNDIDAD, EN MATERIAL CLASE "A" CON ACARREO LIBRE A 20.00 M. | M3 | 568.5
DRC-004 | CONSTRUCCION DE PLANTILLA DE CONCRETO SIMPLE DE 100 KG/CM2 DE 5 CMS. DE ESPESOR, IKNCLUYE: ACARREOS DE MATERIALES, LIMPIEZA, MANO DE OBRA Y TODO LO NECESARIO PARA SU CORRECTA EJECUCION. | M2 | 217.73
CMAFO | Acarreo en camión de material producto de la excavación y/o demolición fuera de la obra, incluye: carga manual, equipo y herramienta. | M3 | 653.69
TOTAL PRELIMINARES
CIMENTACION
DRC-005 | CONSTRUCCION DE ZAPATA CORRIDA DE CONCRETO ARMADO DE 250 KG/CM2 , DE COLINDANCIA SECCION 80 CMS DE BASE X15 CMS DE ALTURA Y CONTRATRABE DE BASE 20 CMS X 85 CMS DE ALTURA. CON ACERO DE REFUERZO FY=4200 KG/CM2, VAR#3 @15 CMS.INCLUYE: PRUEBAS DE CONCRETO, CIMBRA, DESCIMBRA,ACARREOS DE MATERIAL, DESPERDICIONS, MANO DE OBRA Y TODO LO NECESARIO PARA SU CORRECTA EJECUCION | ML | 79.54
DRC-006 | CONSTRUCCION DE ZAPATA CORRIDA DE CONCRETO ARMADO DE 250 KG/CM2 , DE SECCION INTERMEDIA 95 CMS DE BASE X15 CMS DE ALTURA Y CONTRATRABE DE BASE 20 CMS X 85 CMS DE ALTURA. CON ACERO DE REFUERZO FY=4200 KG/CM2, VAR#3 @15 CMS.INCLUYE: PRUEBAS DE CONCRETO, CIMBRA, DESCIMBRA,ACARREOS DE MATERIAL, DESPERDICIONS, MANO DE OBRA Y TODO LO NECESARIO PARA SU CORRECTA EJECUCION | ml | 162.21
DRC-007 | CONSTRUCCION DE CADENA DE DESPLANTE DE CONCRETO HIDRAULICO F´C=200KG/CM2, CON SECCION DE 20 CMS X 30 CMS DE ALTURA, ARMADO CON VARILLAS DEL #3 Y ESTRIBOS DEL 2.5 @ 20 CMS, INCLUYE: TRAZO Y NIVELACION, CIMBRA, RELLENO DE COSTADOS DE LA SECCION, MATERIALES Y TODO LO NECESARIO PARA SU CORRECTA EJECUCION. | ML | 82.12
IMPER001 | Impermeabilización para desplante de muros hasta de 40 cm. de ancho a base de capas de imperfest E alternadas con polietileno 800, incluye, materiales, mano de obra, equipo y herramienta. | M2 | 725.25
DRC-008 | RELLENO COMPACTADO AL 90% PROCTOR DE SU PESO VOLUMTRICO SECO, EN CEPAS DE ZAPATAS CORRIDAS, HECHO CON BAILARINA, TEPETATE O MATERIAL DE LA REGION. INCLUYE: MATERIALES Y MANO DE OBRA, PRUEBAS DE COMPACTACION, ASI COMO TODO LO NECESARIO PARA SU CORRECTA EJECUCION. | M3 | 710.61
TOTAL CIMENTACION
ESTRUCTURA PLANTA BAJA
DRC-009 | CONSTRUCCION DE CASTILLO DE SECCION 15 CMSX15 CMS DE 150 KG/CM2 , CON ACERO DE REFUERZO FY=4200 KG/CM2, VAR#3 @15 CMS.INCLUYE: CIMBRA, DESCIMBRA,ACARREOS DE MATERIALES Y TODO LO NECESARIO PARA SU CORRECTA EJECUCION. | ML | 568.48
DRC-010 | CONSTRUCCION DE MURO DE BLOCK DE CONCRETO MACIZO, DE SECCION 15X20X40 CMS,ASENTADO CON MORTERO PROPORCION 1:4 INCLUYE: MORTERO , ACARREOS DE MATERIALES, Y TODO LO NECESARIO PARA SU CORRECTA EJECUCION. | m2 | 653.75
DRC-011 | CONSTRUCCION DE FIRME DE 8 CMS DE ESPESOR DE CONCRETO F´C=150 KG/CM2, INCLUYE:MATERIALES, ACARREOS Y TODO LO NECESARIO PARA SU CORRECTA EJECUCION. | M2 | 473.74
DRC-012 | CONSTRUCCION DE LOSA DE CONCRETO ARMADO DE 12 CMS DE 250 KG/CM2 , CON ACERO DE REFUERZO FY=4200 KG/CM2, VAR#3 @15 CMS.INCLUYE: PRUEBAS DE CONCRETO, CIMBRA, DESCIMBRA,ACARREOS DE MATERIAL, DESPERDICIONS, MANO DE OBRA Y TODO LO NECESARIO PARA SU CORRECTA EJECUCION | M2 | 473.74
DRC-013 | EMBOQUILLADO EN MUROS PARA RECIBIR VENTANAS Y PUERTAS, ARISTAS A 90° CON MORTERO INCLUYE: MATERIALES Y TODO LO NECESARIO PARA SU CORRECTA EJECUCION. | ML | 215.41
DRC-014 | CONSTRUCCION DE TRABE DE CONCRETO ARMADO, SECCION 30 X 15, F`C=250 KG/CM2, CMS,TIPO T-1, ARMADA CON VARILLA DEL #4 Y ESTRIBOS DEL #3 @15 CMS INCLUYE: PRUEBAS DE CONCRETO, CIMBRA, DESCIMBRA,ACARREOS DE MATERIAL, DESPERDICIONS, MANO DE OBRA Y TODO LO NECESARIO PARA SU CORRECTA EJECUCION | ML | 107.6
DRC-015 | CONSTRUCCION DE TRABE DE CONCRETO ARMADO, F`C=250 KG/CM2, SECCION 30 X 15 CMS,TIPO T-2, ARMADA CON VARILLA DEL #4 Y ESTRIBOS DEL #3 @15 CMS INCLUYE: PRUEBAS DE CONCRETO, CIMBRA, DESCIMBRA,ACARREOS DE MATERIAL, DESPERDICIONS, MANO DE OBRA Y TODO LO NECESARIO PARA SU CORRECTA EJECUCION | ml | 107.6
DRC-016 | CONSTRUCCION DE CADENA DE CERRAMIENTO DE CONCRETO HIDRAULICO F´C=250KG/CM2, TIPO C-1,CON SECCION DE 15 CMS X 25 CMS DE ALTURA, ARMADO CON VARILLAS DEL #3 Y ESTRIBOS DEL 2.5 @ 20 CMS, INCLUYE: TRAZO Y NIVELACION, CIMBRA, RELLENO DE COSTADOS DE LA SECCION, MATERIALES | ML | 176.91
DRC-017 | CONSTRUCCION DE LOSA MACIZA DE CONCRETO ARMADO DE 12 CAM DE ESPESOR A BAS E D E CONCRETO F'C=250 KG/CM2 Y ARMADO CON PARRILLA DE ACERO CON VARILLAS DEL #4 A CADA 20 CMS, EN AMBAS DIRECCIONES, INCLUYE: PRUEBAS DE CONCRETO, CIMBRA, DESCIMBRA,ACARREOS DE MATERIAL, DESPERDICIONS, MANO DE OBRA Y TODO LO NECESARIO PARA SU CORRECTA EJECUCION | M2 | 473.74
DCR-031 | APLANDO DE MORTERO CEMENTO ARENA EN MUROS DE BLOCK Y PLAFONES ACABADO FINO. INCLUYE: MATERIALES, MANO DE OBRA Y TODO LO NECESARIO PARA SU CORRECTA EJECUCION. | m2 | 1644.68
GUAR | Guarnición de 0.17x0.15x0.40 m. de concreto F'c=150 KG/CM2, acabado aparente, incluye: cimbrado, descimbrado, mano de obra, limpieza al termino de los trabajos, equipo y herramienta | M | 191.94
BANQUETA | Banqueta de 8 cm. de concreto hecho en obra de 'Fc=150 KG/CM2, acabado escobillado, en tableros de 2.40x2.40 m, incluye: preparación de la superficie, cimbrado de fronteras, colado, materiales, mano de obra, equipo y herramienta. | M2 | 235.63
REG001 | REGISTRO DE 0.40 X 0.60 X 0.80 M (INT) DE TABIQUE ROJO RECOCIDO EN 13 CM JUNTEADO CON MORTERO CEMENTO-ARENA 1:4 ACABADO PULIDO PLANTILLA DE CONCRETO F'C=150 KG/CM2 | PZA | 8
TOTAL ESTRUCTURA PLANTA BAJA
ESTRUCTURA PLANTA ALTA
DRC-009 | CONSTRUCCION DE CASTILLO DE SECCION 15 CMSX15 CMS DE 150 KG/CM2 , CON ACERO DE REFUERZO FY=4200 KG/CM2, VAR#3 @15 CMS.INCLUYE: CIMBRA, DESCIMBRA,ACARREOS DE MATERIALES Y TODO LO NECESARIO PARA SU CORRECTA EJECUCION. | ML | 568.48
DRC-010 | CONSTRUCCION DE MURO DE BLOCK DE CONCRETO MACIZO, DE SECCION 15X20X40 CMS,ASENTADO CON MORTERO PROPORCION 1:4 INCLUYE: MORTERO , ACARREOS DE MATERIALES, Y TODO LO NECESARIO PARA SU CORRECTA EJECUCION. | m2 | 653.75
DRC-018 | CONSTRUCCION DE LOSA DE CONCRETO ARMADO DE 10 CMS DE 250 KG/CM2 , CON ACERO DE REFUERZO FY=4200 KG/CM2, VAR#3 @15 CMS.INCLUYE: PRUEBAS DE CONCRETO, CIMBRA, DESCIMBRA,ACARREOS DE MATERIAL, DESPERDICIONS, MANO DE OBRA Y TODO LO NECESARIO PARA SU CORRECTA EJECUCION | M2 | 473.74
DRC-013 | EMBOQUILLADO EN MUROS PARA RECIBIR VENTANAS Y PUERTAS, ARISTAS A 90° CON MORTERO INCLUYE: MATERIALES Y TODO LO NECESARIO PARA SU CORRECTA EJECUCION. | ML | 215.41
DRC-019 | CONSTRUCCION DE TRABE DE CONCRETO ARMADO, SECCION 15 X 25, F`C=250 KG/CM2, CMS,TIPO T-1, ARMADA CON VARILLA DEL #4 Y ESTRIBOS DEL #2 @15 CMS INCLUYE: PRUEBAS DE CONCRETO, CIMBRA, DESCIMBRA,ACARREOS DE MATERIAL, DESPERDICIONS, MANO DE OBRA Y TODO LO NECESARIO PARA SU CORRECTA EJECUCION | ML | 107.6
DRC-020 | CONSTRUCCION DE TRABE DE CONCRETO ARMADO, F`C=250 KG/CM2, SECCION 15 X 25 CMS,TIPO T-2, ARMADA CON VARILLA DEL #4 Y ESTRIBOS DEL #2 @15 CMS INCLUYE: PRUEBAS DE CONCRETO, CIMBRA, DESCIMBRA,ACARREOS DE MATERIAL, DESPERDICIONS, MANO DE OBRA Y TODO LO NECESARIO PARA SU CORRECTA EJECUCION | ml | 176.91
DRC-016 | CONSTRUCCION DE CADENA DE CERRAMIENTO DE CONCRETO HIDRAULICO F´C=250KG/CM2, TIPO C-1,CON SECCION DE 15 CMS X 25 CMS DE ALTURA, ARMADO CON VARILLAS DEL #3 Y ESTRIBOS DEL 2.5 @ 20 CMS, INCLUYE: TRAZO Y NIVELACION, CIMBRA, RELLENO DE COSTADOS DE LA SECCION, | ML | 105.22
DRC-021 | CONSTRUCCION DE MURO DE TABIQUE ROJO RECOCIDO CAPUCHINO, DE SECCION 7X14X21 CMS,ASENTADO CON MORTERO PROPORCION 1:4 INCLUYE: MORTERO , ACARREOS DE MATERIALES, Y TODO LO NECESARIO PARA SU CORRECTA EJECUCION. | m2 | 57.24
DCR-031 | APLANADO DE MORTERO CEMENTO ARENA EN MUROS DE BLOCK, ACABADO FINO. INCLUYE: MATERIALES, MANO DE OBRA Y TODO LO NECESARIO PARA SU CORRECTA EJECUCION. | m2 | 1644.68
TOTAL ESTRUCTURA PLANTA ALTA
AZOTEA
DRC-009 | CONSTRUCCION DE CASTILLO DE SECCION 15 CMSX15 CMS DE 150 KG/CM2 , CON ACERO DE REFUERZO FY=4200 KG/CM2, VAR#3 @15 CMS.INCLUYE: CIMBRA, DESCIMBRA,ACARREOS DE MATERIALES Y TODO LO NECESARIO PARA SU CORRECTA EJECUCION. | ML | 155.7
DRC-010 | CONSTRUCCION DE MURO DE BLOCK DE CONCRETO MACIZO, DE SECCION 15X20X40 CMS,ASENTADO CON MORTERO PROPORCION 1:4 INCLUYE: MORTERO , ACARREOS DE MATERIALES, Y TODO LO NECESARIO PARA SU CORRECTA EJECUCION. | m2 | 134.18
DRC-022 | CONSTRUCCION DE TRABE EN PRETIL CONCRETO ARMADO, F`C=250 KG/CM2, SECCION 15 X 15 CMS, ARMADA CON VARILLA DEL #3Y ESTRIBOS DEL #2 @20 CMS INCLUYE: ACARREOS DE MATERIALES,MATERIALES, CIMBRA Y DESCIMBRA, LIMPIEZA, MANO DE OBRA Y TODO LO NECESARIO PARA SU CORRECTA EJECUCION | ML | 107.6
DCR-031 | APLANDO DE MORTERO CEMENTO ARENA EN MUROS DE BLOCK, ACABADO FINO. INCLUYE: MATERIALES, MANO DE OBRA Y TODO LO NECESARIO PARA SU CORRECTA EJECUCION. | m2 | 309.85
DCR-500 | CONSTRUCCION DE MESETA DE CONCRETO PARA DESAYUNADOR, HECHA BASE DE MUROS DE BLOCK, REPELLADO, MEDIDAS S EGUN PROYECTO, INCLUYE MATERIALES Y TODO LO NCESARIO PARA SU CORRECTA EJECUCION. | PZA | 6
CDR-501 | SUMINISTRO Y CONSTRUCCION DE ENTORTADO EN AZOTEA DE 10 CMS. DE E SPESOR PARA DAR PENDIENTES NECESARIAS, INCLUYE: ELEVACIONES DE MATERIAL, MATERIALES Y TODO LO NECESARIO PARA SU CORRECTA EJECUCION. |  | 260
TOTAL AZOTEA
ACABADOS PLANTA BAJA
CDR-032 | SUMINISTRO Y COLOCACION DE PINTURA VINILICA A DOS MANOS MARCA COMEX PLUS EN MUROS Y PLAFONES, PREPARANDO LA SUPERFICIE, COLOR INDICADO POR LA DEPENDENCIA. INCLUYE; CARGO DIRECTO POR EL COSTO DE LA MANO DE OBRA Y MATERIALES, SELLADOR, ACARREOS, ANDAMIOS, DESPERDICIO,LIMPIEZA, RETIRO DE SOBRANTES FUERA DE LA OBRA, COSTOS DERIVADOS POR LA UTILIZACION DE HERRAMIENTA Y EQUIPO. | m2 | 1901.92
DRC -037 | SUMINISTRO Y COLOCACION DE AZULEJO DE 0.20 X 0.40 M MARCA PORCELANITE, INTERCERAMIC O SIMILAR EN COLOR BEIGE. PEGADO CON PEGAZULEJO, JUNTA A HUESO Y LECHEREADO CON CEMENTO BLANCO, MEDIDO EN OBRA. INCLUYE; CARGO DIRECTO POR EL COSTO DE LA MANO DE OBRA Y MATERIALES, ACARREOS, CORTES, DESPERDICIO, LIMPIEZA, RETIRO DE SOBRANTES FUERA DE LA OBRA, COSTOS DERIVADOS POR LA UTILIZACION DE HERRAMIENTA Y EQUIPO. | M2 | 164.43
DRC -041 | SUMINISTRO Y COLOCACION DE AZULEJO DE 0.30 X 0.30 M MARCA PORCELANITE, INTERCERAMIC O SIMILAR EN COLOR BEIGE. PEGADO CON PEGAZULEJO, JUNTA A HUESO Y LECHEREADO CON CEMENTO BLANCO, MEDIDO EN OBRA. INCLUYE; CARGO DIRECTO POR EL COSTO DE LA MANO DE OBRA Y TODO LO NECESARIO PARA CORRECTA EJECUCION | M2 | 296.53
DRC-042 | SUMINISTRO Y COLOCACION DE AZULEJO DE 0.15 X 0.15 M MARCA PORCELANITE, INTERCERAMIC O SIMILAR EN COLOR BEIGE. PEGADO CON PEGAZULEJO, JUNTA A HUESO Y LECHEREADO CON CEMENTO BLANCO, MEDIDO EN OBRA. INCLUYE; CARGO DIRECTO POR EL COSTO DE LA MANO DE OBRA Y TODO LO NECESARIO PARA SU CORRECTA EJECUCION | M2 | 21.36
LOSETA055 | Piso de loseta Porcelanite Agnes de 33x33 cm, o similar, muestra aprobada por la supervision, asentado con pegazulejo, incluye: materiales, acarreos, cortes, desperdicios, mano de obra, equipo y herramienta | M2 | 473.74
LOSETA055 | zoclo de loseta Porcelanite Agnes de 10 cm, o similar, muestra aprobada por la supervision, asentado con pegazulejo, incluye: materiales, acarreos, cortes, desperdicios, mano de obra, equipo y herramienta | M2 | 367.56
TOTAL ACABADOS PLANTA BAJA
ACABADOS PLANTA ALTA
CDR-032 | SUMINISTRO Y COLOCACION DE PINTURA VINILICA A DOS MANOS MARCA COMEX PLUS EN MUROS Y PLAFONES, PREPARANDO LA SUPERFICIE, COLOR INDICADO POR LA DEPENDENCIA. INCLUYE; CARGO DIRECTO POR EL COSTO DE LA MANO DE OBRA Y MATERIALES, SELLADOR, ACARREOS, ANDAMIOS, DESPERDICIO,LIMPIEZA, RETIRO DE SOBRANTES FUERA DE LA OBRA, COSTOS DERIVADOS POR LA UTILIZACION DE HERRAMIENTA Y EQUIPO. | m2 | 1901.92
DRC -037 | SUMINISTRO Y COLOCACION DE AZULEJO DE 0.20 X 0.40 M MARCA PORCELANITE, INTERCERAMIC O SIMILAR EN COLOR BEIGE. PEGADO CON PEGAZULEJO, JUNTA A HUESO Y LECHEREADO CON CEMENTO BLANCO, MEDIDO EN OBRA. INCLUYE; CARGO DIRECTO POR EL COSTO DE LA MANO DE OBRA Y | M2 | 164.43
DRC -041 | SUMINISTRO Y COLOCACION DE AZULEJO DE 0.30 X 0.30 M MARCA PORCELANITE, INTERCERAMIC O SIMILAR EN COLOR BEIGE. PEGADO CON PEGAZULEJO, JUNTA A HUESO Y LECHEREADO CON CEMENTO BLANCO, MEDIDO EN OBRA. INCLUYE; CARGO DIRECTO POR EL COSTO DE LA MANO DE OBRA Y | M2 | 268.53
DRC-042 | SUMINISTRO Y COLOCACION DE AZULEJO DE 0.15 X 0.15 M MARCA PORCELANITE, INTERCERAMIC O SIMILAR EN COLOR BEIGE. PEGADO CON PEGAZULEJO, JUNTA A HUESO Y LECHEREADO CON CEMENTO BLANCO, MEDIDO EN OBRA. INCLUYE; CARGO DIRECTO POR EL COSTO DE LA MANO DE OBRA Y | M2 | 21.36
LOSETA055 | Piso de loseta Porcelanite Agnes de 33x33 cm, o similar, muestra aprobada por la supervision, asentado con pegazulejo, incluye: materiales, acarreos, cortes, desperdicios, mano de obra, equipo y herramienta | M2 | 473.74
LOSETA055 | zoclo de loseta Porcelanite Agnes de 10 cm, o similar, muestra aprobada por la supervision, asentado con pegazulejo, incluye: materiales, acarreos, cortes, desperdicios, mano de obra, equipo y herramienta | M2 | 367.56
TOTAL ACABADOS PLANTA ALTA
ACABADOS AZOTEA
CDR-032 | SUMINISTRO Y COLOCACION DE PINTURA VINILICA A DOS MANOS MARCA COMEX PLUS, PREPARANDO LA SUPERFICIE, COLOR INDICADO POR LA DEPENDENCIA. INCLUYE; CARGO DIRECTO POR EL COSTO DE LA MANO DE OBRA Y MATERIALES, SELLADOR, ACARREOS, ANDAMIOS, DESPERDICIO,LIMPIEZA | m2 | 309.85
DRC-040 | APLICACIÓN DE IMPERMEABILIZANTE DE MEMBRANA SBS 3.5 VG O UNIPLAS APP PLUS 3.6 VG EN LOSA , MARCA COMERCIAL. INCLUYE: ACARREOS, MATERIALES Y TODO LO NECESRIO PARA SU CORRECTA EJECUCION. | M2 | 473.74
TOTAL ACABADOS AZOTEA
CANCELERIA
DRC-100 | SUMINISTRO Y COLOCACION DE VENTANA DE ALUMINIO NATURAL DE 3", INCLUYE CRISTAL ESPEJO DE 6MM , CON MEDIDAS DE 1.80MTSX1.30MTS, DIVIDIDA EN 3 SECCIONES, DOS CORREDIZAS, INCLUYE: MATERIALES, HERRAJES, ELEMENTOS DE FIJACION Y TODO LO NECESARIO PARA SU CORRECTA EJECUCION. | PZA | 36
DRC-101 | SUMINISTRO Y COLOCACION DE PUERTA DE ALUMINIO NATURAL DE 1.00 MTS DE ANCHO X 2.30 INCLUYE: ANTEPECHO, MATERIALES, CHAPA, HERRAJES, ELEMENTOS DE FIJACION Y TODO LO NECESARIO PARA SU CORRECTA EJECUCION | PZA | 6
DRC-102 | SUMINISTRO Y COLOCACION DE CANCEL DE DE ALUMINIO BLANCO DE 3", 0.54 MTS DE ANCHO X 1.80 MTS DE ALTURA INCLUYE CRISTAL TRASLUCIDO DE 6MM DE ESPESOR INCLUYE: MATERIALES, CHAPA, HERRAJES, ELEMENTOS DE FIJACION Y TODO LO NECESARIO PARA SU CORRECTA EJECUCION | PZAS | 12
DRC-110 | SUMINISTRO Y COLOCACION DE VENTANA DE ALUMINIO NATURAL DE 3", INCLUYE CRISTAL ESPEJO DE 6MM , CON MEDIDAS DE 0.50MTSX0.35MTS, DIVIDIDA EN 2 SECCIONES, UNA CORREDIZA, INCLUYE: MATERIALES, HERRAJES, ELEMENTOS DE FIJACION Y TODO LO NECESARIO PARA SU CORR | PZA | 12
DRC-120 | SUMINISTRO Y COLOCACION DE VENTANA DE ALUMINIO NATURAL DE 3", INCLUYE CRISTAL ESPEJO DE 6MM , CON MEDIDAS DE 1.00MTSX1.30MTS, DIVIDIDA EN 2 SECCIONES, UNA CORREDIZA, INCLUYE: MATERIALES, HERRAJES, ELEMENTOS DE FIJACION Y TODO LO NECESARIO PARA SU CORR | PZA | 6
TOTAL CANCELERIA
CARPINTERIA
DRC-200 | SUMINISTRO Y COLOCACION DE PUERTAS DE RECAMARAS DE 0.80 X 2.17m, MARCA MASONITE, DE TAMBOR TIPO FIBREX, CON MARCO DE ALUMINIO NATURAL (LAS MEDIDAS NOS INDICAN LAS DIMENSIONES DEL VANO). INCLUYE; MARCO, CARGO DIRECTO POR EL COSTO DE LA MANO DE OBRA Y MATERIALES, ANDAMIOS, ACARREOS, CORTES, DESPERDICIO, MATERIAL DE FIJACION, RESANES, LIMPIEZA, RETIRO DE SOBRANTES FUERA DE LA OBRA, COSTOS DERIVADOS POR LA UTILIZACION DE HERRAMIENTA Y EQUIPO. | PIEZA | 24
TOTAL CARPINTERIA
JARDINERIA
COP-002 | SIEMBRA DE CESPED Y PASTO DE LA REGION, INCLUYE: CARGO DIRECTO POR EL COSTO DE LOS MATERIALES QUE INTERVENGAN, FLETE A OBRA, DESPERDICIOS, ACARREOS HASTA EL LUGAR DE SU UTILIZACION, TRAZO, RASTRILLADO, AFLOJADO Y HUMEDECIDO DEL TERRENO, NIVELACION, APISONADO, RETAPADO CON JUNTAS LAMA, LIMPIEZA Y ELIMINACION DE PLAGAS, REPOSICION DE ZONAS SECAS O DAÑADAS, FERTILIZANTES, RIEGO Y ACCESORIOS PARA EL MISMO, MANTENIMIENTO POR 30 DIAS POSTERIORES A LA FECHA D E RECEPCION DE LOS TRABAJOS, LIMPIEZA Y RETIRO DE SOBRANTES FUERA DE OBRA, EQUIPO DE SEGURIDAD, INSTALACIONES ESPECIFICAS, DEPRECIACION Y DEMAS DERIVADOS DEL USO DE HERRAMIENTA Y EQUIPO, EN CUALQUIER NIVEL TIPO CUERNAVACA O SIMILAR DE LA REGION, EN ROLLO DE 0.30CMS Y O.05 DE ESPESOR. | M2 | 800
COP-003 | SUMINISTRO Y COLOCACION DE CETOS DE LA REGION EN PERIMETRO DE AREAS JARDINADAS, A CADA 20 CMS, DE ALTURA DE 25 A 30 CMS. INCLUYE: ACARREOS, RIEGO, FUMIGACION, EXCAVACION, PLANTACION Y RELLENO, ASI COMO EL CUIDADO POR 15 DIAS DESPUES DE SU PLANTACION. | PZAS | 1500
TOTAL CARPINTERIA
RED DE AGUA POTABLE
CDR-213 | SUMINISTRO Y COLOCACION DE VALVULA DE COBRE 1 1/2", INCLUYE: TODO LO NECESARIO PARA SU CORRECTA EJECUCION, INCLUSO EL DESMONTAJE DE LA EXISTENTE. | PZA | 1
CDR-214 | SUMINISTRO Y COLOCACION DE "TEE" DE COBRE 1 1/2", INCLUYE: TODO LO NECESARIO PARA SU CORRECTA EJECUCION, INCLUSO EL DESMONTAJE DE LA EXISTENTE. | PZA | 1
CDR-215 | SUMINISTRO Y COLOCACION DE CONECTOR MACHO DE COBRE 1 1/2", INCLUYE: TODO LO NECESARIO PARA SU CORRECTA EJECUCION, INCLUSO EL DESMONTAJE DE LA EXISTENTE. | PZA | 1
CDR-216 | SUMINISTRO Y COLOCACION DE CONECTOR HEMBRA DE PVC HIDRAULICO DE 1 1/2" (38MM), INCLUYE: TODO LO NECESARIO PARA SU CORRECTA EJECUCION, INCLUSO EL DESMONTAJE DE LA EXISTENTE. | PZA | 2
CDR-217 | SUMINISTRO Y COLOCACION DE REDUCCION BUSHING 75MM(3") X 38MM(1 1/2") DE PVC HIDRAULICO , INCLUYE: PEGAMENTO, MISCELANEOS Y TODO LO NECESARIO PARA SU CORRECTA EJECUCION, INCLUSO EL DESMONTAJE DE LA EXISTENTE. | PZA | 2
CDR-218 | SUMINISTRO Y COLOCACION DE CODO 90° DE 3" DE PVC HIDRAULICO , INCLUYE: PEGAMENTO, MISCELANEOS Y TODO LO NECESARIO PARA SU CORRECTA EJECUCION, INCLUSO EL DESMONTAJE DE LA EXISTENTE. | PZA | 1
CDR-219 | SUMINISTRO Y COLOCACION DE CODO 45° DE 3" DE PVC HIDRAULICO , INCLUYE: PEGAMENTO, MISCELANEOS Y TODO LO NECESARIO PARA SU CORRECTA EJECUCION, INCLUSO EL DESMONTAJE DE LA EXISTENTE. | PZA | 2
CDR-220 | SUMINISTRO Y COLOCACION DE TUBERIA DE 3" DE PVC HIDRAULICO , INCLUYE: PEGAMENTO, MISCELANEOS, COPLES Y TODO LO NECESARIO PARA SU CORRECTA EJECUCION, INCLUSO EL DESMONTAJE DE LA EXISTENTE. | ML | 110
CDR-221 | SUMINISTRO Y COLOCACION DE TUBERIA DE 1 1/2" DE PVC HIDRAULICO , INCLUYE: PEGAMENTO, MISCELANEOS, COPLES Y TODO LO NECESARIO PARA SU CORRECTA EJECUCION, INCLUSO EL DESMONTAJE DE LA EXISTENTE. | ML | 2
CDR-222 | SUMINISTRO Y COLOCACION DE CONECTOR MACHO GALVANIZADO 38MM , INCLUYE: PEGAMENTO, MISCELANEOS, COPLES Y TODO LO NECESARIO PARA SU CORRECTA EJECUCION, INCLUSO EL DESMONTAJE DE LA EXISTENTE. | ML | 1
CDR-223 | SUMINISTRO Y COLOCACION DE PIEZA DE TUBERIA DE 4" DE ACERO ARMADA A ESCUADRA CON 2 BRIDAS 4" DE ACERO CEDULA 40 , INCLUYE: 8 TORNILLOS DE 85MM X 3/8" POR CADA BRIDA, EMPAQUES Y TODO LO NECESARIO PARA SU CORRECTA EJECUCION, INCLUSO EL DESMONTAJE DE LA EXISTENTE. | PZA | 1
CDR-224 | SUMINISTRO Y COLOCACION DE VALVULA DE PVC HIDRAULICO DE 3" DE GLOBO INCLUYE:TODO LO NECESARIO PARA SU CORRECTA EJECUCION. | PZA | 1
TOTAL CARPINTERIA
INSTALACION ELECTRICA
CDR-344 | RANURA EN MURO PARA INSTALACION ELECTRICA, INCLUYE RESANE CON MORTERO ARENA 1:4 Y TODO LO NECESARIO PARA SU CORRECTA EJECUCION. | ML | 886.32
CDR-345 | SUMINISTRO Y COLOCACION DE POLIDUCTO PARA INSTAALCION ELECTRICA DE 3/4", POR MURO Y LOSA. | ML | 2686.32
CDR-399 | SUMINISTRO DE PORTALÁMPARAS DE NYLON, MARCA BTICINO MODELO P21B, COLOR BLANCO | PZAS | 60
CDR-346 | SUMINISTRO Y COLOCACION DE CABLE #10 CONDUMEX O SIMILAR PARA INSTALACION ELECTRICA , POR MURO Y LOSA., INCLUYE TODO LO NECESARIO PARA SU CORRECTA EJECUCION | ML | 8058.96
CDR-347 | SUMINISTRO Y COLOCACION DE CABLE #12 CONDUMEX O SIMILAR PARA INSTALACION ELECTRICA , POR MURO Y LOSA., INCLUYE TODO LO NECESARIO PARA SU CORRECTA EJECUCION | ML | 2686.32
CDR-348 | SUMINISTRO Y COLOCACION DE CONTACTO DOBLE QUINZIÑO PARA INSTALACION ELECTRICA , POR MURO Y, INCLUYE TODO LO NECESARIO PARA SU CORRECTA EJECUCION, CHALUPA, TAPA Y ACCESORIO. | PZA | 108
CDR-349 | SUMINISTRO Y COLOCACION DE APAGADOR SENCILLO QUINZIÑO PARA INSTALACION ELECTRICA , POR MURO Y, INCLUYE TODO LO NECESARIO PARA SU CORRECTA EJECUCION, CHALUPA, TAPA Y ACCESORIO. | PZA | 54
CDR-350 | SUMINISTRO Y COLOCACION DE LAMPARA DE GABINETE SOBRE PONER 2X38 WATTSPARA INSTALACION ELECTRICA , POR MURO Y, INCLUYE TODO LO NECESARIO PARA SU CORRECTA EJECUCION, CHALUPA, TAPA Y ACCESORIO. | PZA | 65
CDR-351 | SUMINISTRO Y COLOCACION DE CENTRO DE CARGA QO2,2 POLOS, 40 AMPERS PARA INSTALACION ELECTRICA , POR MURO Y, INCLUYE TODO LO NECESARIO PARA SU CORRECTA EJECUCION, CHALUPA, TAPA Y ACCESORIO. | PZA | 14
9.1 | SUMINISTRO DE MATERIALES Y MANO DE OBRA PARA EL ENCOFRADO DE 1 TUBO DE 75mm DE DIAMETRO EN CEPA DE 50cm DE ANCHO POR 60cm DE PROFUNDIDAD. EL ENCOFRADO DE TUBOS SE HARÁ EN UNA CAMA DE CONCRETO F c=100kg/cm2 DE 12cm DE ESPESOR. LA CEPA SE RELLENARÁ CON PRODUCTO DE LA EXCAVACIÓN. EL PRECIO INCLUYE COMPACTACION DEL MATERIAL Y ACARREO DEL MATERIAL SOBRANTE A LAS AFUERAS DEL COLEGIO. | ml | 29.8 |  |  | 1137.5
10 | SUMINISTRO DE MATERIALES Y MANO DE OBRA PARA LA CONSTRUCCIÓN DE REGISTRO ELECTRICO DE 100X100X100cm CON MARCO DE CONCRETO F c=150 Kg/cm2 Y TAPA REDONDA DE FIERRO COLADO NORMA CFE. EL PRECIO INCLUYE APLANADO DE MUROS INTERNOS,SELLADO DE LAS TUBERÍA DE PVC Y GALVANIZADO CON ESPUMA DE POLIURETANO ASÍ COMO UN FIRME EN EL PISO DEL MISMO. | pieza | 3 |  |  | 137.02
TOTAL CARPINTERIA
INSTALACION HIDRULICA
CDR-352 | SUMINISTRO Y COLOCACION DE TUBERIA DE 1" DE COBRE, INCLUYE: SOLDADURA, GAS, MATERELIALES. MANO DE OBRA Y TODO LO NECESRIO PARA SU CORRECTA EJECUCION | ML | 250
CDR-352 | SUMINISTRO Y COLOCACION DE TUBERIA DE 3/4" DE COBRE, INCLUYE: SOLDADURA, GAS, MATERELIALES. MANO DE OBRA Y TODO LO NECESRIO PARA SU CORRECTA EJECUCION | ML | 300
CDR-353 | SUMINISTRO Y COLOCACION DE TUBERIA DE 1/2" DE COBRE, INCLUYE: SOLDADURA, GAS, MATERELIALES. MANO DE OBRA Y TODO LO NECESRIO PARA SU CORRECTA EJECUCION | ML | 280.3
CDR-354 | SUMINISTRO Y COLOCACION DE REDUCCION BUSHING DE 3/4"X1/2" DE COBRE, INCLUYE: SOLDADURA, GAS, MATERELIALES. MANO DE OBRA Y TODO LO NECESRIO PARA SU CORRECTA EJECUCION | PZA | 24
CDR-355 | SUMINISTRO Y COLOCACION DE CODO 90°X1/2" DE COBRE, INCLUYE: SOLDADURA, GAS, MATERELIALES. MANO DE OBRA Y TODO LO NECESRIO PARA SU CORRECTA EJECUCION | PZA | 120
CDR-356 | SUMINISTRO Y COLOCACION DE TEE 13X13X13 DE COBRE, INCLUYE: SOLDADURA, GAS, MATERELIALES. MANO DE OBRA Y TODO LO NECESRIO PARA SU CORRECTA EJECUCION | PZA | 60
CDR-357 | SUMINISTRO Y COLOCACION DE CODO PIPA 1/2" 13 MM CUERDA INTERIOR DE COBRE, INCLUYE: SOLDADURA, GAS, MATERIALES, MANO DE OBRA Y TODO LO NECESARIO PARA SU CORRECTA EJECUCION. | PZA | 12
CDR-358 | SUMINISTRO Y COLOCACION DE MANERALES MCA. HELVEX DE BRONCE PARA REGADERA 13MM, INCLUYE: SOLDADURA, GAS, MATERIALES. MANO DE OBRA Y TODO LO NECESARIO PARA SU CORRECTA EJECUCION | JGO | 12
CDR-359 | SUMINISTRO Y COLOCACION DE CONECTOR ROSCA INTERIOR 13MM DE COBRE , INCLUYE: SOLDADURA, GAS, MATERIALES. MANO DE OBRA Y TODO LO NECESARIO PARA SU CORRECTA EJECUCION | PZA | 24
CDR-360 | SUMINISTRO Y COLOCACION DE CONECTOR ROSCA EXTERIOR 19MM DE COBRE , INCLUYE: SOLDADURA, GAS, MATERIALES. MANO DE OBRA Y TODO LO NECESARIO PARA SU CORRECTA EJECUCION | PZA | 12
CDR-361 | SUMINISTRO Y COLOCACION DE CONECTOR TEE 19X19X13MM DE COBRE , INCLUYE: SOLDADURA, GAS, MATERIALES. MANO DE OBRA Y TODO LO NECESARIO PARA SU CORRECTA EJECUCION | PZA | 12
CDR-362 | SUMINISTRO Y COLOCACION DE TINACO ROTOPLAST 1100LTS , INCLUYE: ELEVACION, FLETE PUESTA EN EL SITIO DE LOS TRABAJOS, SOLDADURA, GAS, MATERIALES. MANO DE OBRA Y TODO LO NECESARIO PARA SU CORRECTA EJECUCION | PZA | 12
CDR-363 | SUMINISTRO Y COLOCACION TUBERIA DE PVC SANITARIA DE 4" , INCLUYE: MATERIALES. MANO DE OBRA Y TODO LO NECESARIO PARA SU CORRECTA EJECUCION | ML | 376
CDR-364 | SUMINISTRO Y COLOCACION TUBERIA DE PVC SANITARIA DE 2" , INCLUYE: MATERIALES. MANO DE OBRA Y TODO LO NECESARIO PARA SU CORRECTA EJECUCION | ML | 72
CDR-365 | SUMINISTRO Y COLOCACION CODO 90° DE PVC SANITARIA DE 4" , INCLUYE: MATERIALES. MANO DE OBRA Y TODO LO NECESARIO PARA SU CORRECTA EJECUCION | PZAS | 24
CDR-366 | SUMINISTRO Y COLOCACION YEE DE PVC SANITARIA DE 4" , INCLUYE: MATERIALES. MANO DE OBRA Y TODO LO NECESARIO PARA SU CORRECTA EJECUCION | PZAS | 24
CDR-367 | SUMINISTRO Y COLOCACION CODO 45° DE PVC SANITARIA DE 4" , INCLUYE: MATERIALES. MANO DE OBRA Y TODO LO NECESARIO PARA SU CORRECTA EJECUCION | PZAS | 24
CDR-368 | SUMINISTRO Y COLOCACION CODO 45° DE PVC SANITARIA DE 2" , INCLUYE: MATERIALES. MANO DE OBRA Y TODO LO NECESARIO PARA SU CORRECTA EJECUCION | PZAS | 60
CDR-369 | SUMINISTRO Y COLOCACION CODO 90° DE PVC SANITARIA DE 2" , INCLUYE: MATERIALES. MANO DE OBRA Y TODO LO NECESARIO PARA SU CORRECTA EJECUCION | PZAS | 24
CDR-370 | SUMINISTRO Y COLOCACION REDUCCION BUSHING 4"X2" DE PVC SANITARIA , INCLUYE: MATERIALES. MANO DE OBRA Y TODO LO NECESARIO PARA SU CORRECTA EJECUCION | PZAS | 24
CDR-371 | SUMINISTRO Y COLOCACION COLADERA MARCA HELVEX PARA REGADERA SALIDA LATERAL 2" , INCLUYE: MATERIALES. MANO DE OBRA Y TODO LO NECESARIO PARA SU CORRECTA EJECUCION | PZAS | 12
CDR-372 | SUMINISTRO Y COLOCACION COLADERA DE BOTE MARCA HELVEX PARA 4" , INCLUYE: MATERIALES. MANO DE OBRA Y TODO LO NECESARIO PARA SU CORRECTA EJECUCION | PZAS | 12
CDR-373 | SUMINISTRO Y COLOCACION DE ACCESORIOS DE BAÑO ECONOMICO IDEAL ESTÁNDAR , INCLUYE: JABONERA, TOALLERO, CEPILLERO, PAPELERO, PERCHERO MATERIALES. MANO DE OBRA Y TODO LO NECESARIO PARA SU CORRECTA EJECUCION | JGO | 12
CDR-374 | SUMINISTRO Y COLOCACION DE INODORO EN PORCELANA MARCA VITROMEX, MODELO MARATHON, COLOR BLANCO, CON ASIENTO DEL MISMO COLOR MARCA REX | PZA | 12
CDR-375 | SUMINISTRO Y COLOCACION DE LAVABO DE PORCELANA MARCA VITROMEX, MODELO MARATHON, COLOR BLANCO. | PZA | 12
CDR-376 | SUMINISTRO Y COLOCACION DE REGADERA CON BRAZO, CHAPETON Y CEBOLLETA, MARCA DICA, MODELO 4501-B, MODELO 4900. | PZA | 12
CDR-377 | SUMINISTRO Y COLOCACION DE MEZCLADORA PARA LAVABO MARCA DICA, MODELO 4046, CROMADA. | PZA | 12
CDR-381 | SUMINISTRO Y COLOCACION DE ESPEJO SOBRE MARCO DE ALUMINIO DE 3/4" EN COLOR NATURAL DE MEDIDAS 0.60 X 0.90 M. INCLUYE; CARGO DIRECTO POR EL COSTO DE LA MANO DE OBRA Y MATERIALES, ANDAMIOS, ACARREOS, CORTES, DESPERDICIO, MATERIAL DE FIJACION, RESANES,LIMPIEZA, RETIRO DE SOBRANTES FUERA DE LA OBRA, COSTOS DERIVADOS POR LA UTILIZACION DE HERRAMIENTA Y EQUIPO. | PZA | 12
CDR-382 | SUMINISTRO Y COLOCACION DE TARJA PORCELANIZADA DE 80X45 cm. CON ESCURRIDOR INTEGRADO, MARCA CINSA, COLOR BLANCO; INCLUYE MEZCLADORA MARCA DICA, MODELO 4318. | PZA | 12
CDR-383 | Suministro, montaje, intalacion y pruebas de calentador solar de 100 litros de capacidad instalado en azotea con una altura de 3mtros incluye: conexion de tuberia, pruebas , manieobras de montaje, andamios, garruchas, mano de obra, equipo, herramienta y todo lo nenesario para su correcta ejecucion | pza | 4
TOTAL HIDRAULICA
LIMPIEZA
LIMP01 | Limpieza fina de la obra barrido, limpieza de cristales y piso con agua y jabon para entrega, incluye: materiales, mano de obra, equipo y herramienta. | M2 | 1421.22
TOTAL LIMPIEZA
SISTEMA DE DRENAJE
124 | TRAZO Y NIVELACIÓN TOPOGRÁFICA DE TERRENO CON EQUIPO TOPOGRAFICO INCLUYE EQUIPO NECESARIO Y HERRAMIENTA, ASÍ COMO MANO DE OBRA PARA SU CORRECTA EJECUCION. | M2 | 120
125 | EXCAVACIÓN DE TERRENO TIPO II POR MEDIOS MANUALES PARA ABRIR CEPA DE 70 A 80 CMS DE ANCHO DEPOSITANDO MATERIAL PRODUCTO DE EXCAVACION AL LADO DE LA CEPA. INCLUYE TRAXCAVO, OPERADOR, COMBUSTIBLE, MATERIALES MISCELANEOS PARA NIVELACION Y CONTROL Y TODO LO NECESARIO PARA SU CORRECTA EJECUCION. | M3 | 454.44
126 | NIVELACIÓN Y COMPACTACIÓN DE TERRENO EN FONDO DE CEPAS MEDIANTE COMPACTADOR TIPO BAILARINA PARA GARANTIZAR PENDIENTE Y NIVELACIÓN DE TUBERÍA. INCLUYE EQUIPO, MANO DE OBRA, CONSUMIBLES Y TODO LO NECESARIO PARA SU CORRECTA EJECUCIÓN. | M2 | 302.96
127 | SUMINISTRO Y TENDIDO DE TUBO DE POLIETILENO DE ALTA DENSIDAD CORRUGA DO ( PAD ) DE 6" DE DIAMETRO SISTEMA ESPIGA-CAMPANA, INMCLUYE MANEJO ADECUADO DE TUBERÍA SEGÚN ESPECIFICACION DE FABRICANTE, CORTES, UNIONES DESPERDICIO, MANO DE OBRA, EQUIPO Y TODO | ml | 62.6
128 | RELLENO A MANO DE CEPAS A BASE DE TERRENO PRODUCTO DE EXCAVACIÓN COM PACTADO CON COMPACATDOR TIPO BAILARINA EN CAPAS DE 30 CMS CON RIEGO DE AGUA, INCLUYE EQUIPO, MANO DE OBRA, HERRAMIENTA Y TODO LO NECESARIO PARA SU CORRECTA EJECUCIÓN. | m3 | 454.44
129 | Construcción de registro de 1.10 x 1.10 x 1.20 m .con muros de tabique rojo recocido junteado y aplanado con mortero arena 1:5, acabado pulido, firme de concreto y construccion de media caña resistencia normal f'c= 150 kg/cm2, de 10 cm de espesor, remate en muros con concreto resistencia normal f'c= 200 kg/cm2, de 10 cm de peralte, marco y contramarco de ángulo de 1/8" x 1 1/2", 1/8" x 2", tapa de concreto de 8 cm de espesor, f'c= 200 kg/cm2 con acero de refuerzo de 5/16 a cada 15 cm en ambos sentidos. | pza | 12
CMAFO | Acarreo en camión de material producto de la excavación y/o demolición fuera de la obra, incluye: carga manual, equipo y herramienta. | M3 | 227.22
RETB | Relleno con tepetate, compactado con bailarina al 90% proctor, adicionando agua, incluye: mano de obra, equipo y herramienta. | M3 | 4.8
PF12BB | Fosas septica de 3 .00 x 3.00 x 3.00 m de muros de block de 18 cm de alchos, castillos en esquinas e intermedios de 0.20 x 0.20 m, fc de 200/ cm2 y dalas de desplante, intermedia y cerramiento de de 0.20 x 0.20 m, fc de 200/ cm2, firme de concreto armado con variila del No 3 @ 15cm de 10 cm de espesor de concreto fc de 150/ cm2 y losa tapa de concreto armado con variila del No 3 @ 15cm de 10 cm de espesor de concreto fc de 150/ cm2 incluye: tubo y codo de respiracion hastaa altura de 5 m adosada a muro y tapa de registro de 60 x 60 cm, relleno de tezontle hasta una altura de 3 cm,, aplanado acabado fino en s paredes, el relleno y acostillado al termino de los trabajos, limpieza del sitio de los trabajos, el equipo y la herramienta necesarios para la correcta ejecución de los trabajos. | pza | 1
TOTAL SISTEMA DE DRENAJE
INSTALACION DE GAS
JM12BE | Tanque estacionario de 300 litros, incluye: medidor, regulador y válvula de globo. | pza | 1
JL12BD | Tubo de cobre flexible, de 10 mm (3/8") de diámetro. | pza | 1
IB12CE | Tubo de cobre tipo "L" de 19 mm (3/4") de diámetro. | m | 10
IB12CD | Tubo de cobre tipo "L" de 13 mm (1/2") de diámetro. | m | 5
TOTAL INSTALACION DE GAS
SUBTOTAL
IVA
TOTAL